## Data
Header Information | measured depth (ft) | inclination (°) | azimuth (°) | true vertical depth (ft) | northing +N/-S (ft) | easting +E/-W (ft)
Operator Name | 0 | 0 | 0 | 0 | 0 | 0
Encana Oil & Gas | 100 | 0 | 0 | 100 | 0 | 0
Operator Number | 200 | 0 | 0 | 200 | 0 | 0
100185 | 275 | 0 | 0 | 275 | 0 | 0
Well Name and Number | 300 | 0.75 | 131.27 | 300 | -0.11 | 0.12
Shideler Fee 6-1DD | 400 | 3.75 | 131.27 | 399.91 | -2.7 | 3.07
API Number (if available) | 500 | 6.75 | 131.27 | 499.48 | -8.73 | 9.95
| 600 | 9.75 | 131.27 | 598.43 | -18.2 | 20.73
Location: QQ SEC TWP RGE | 700 | 12.75 | 131.27 | 696.5 | -31.06 | 35.4
31 7S 92W | 800 | 15.75 | 131.27 | 793.41 | -47.3 | 53.9
Citing Type: Planned or Actual | 900 | 18.75 | 131.27 | 888.9 | -66.85 | 76.18
Planned | 1000 | 21.75 | 131.27 | 982.71 | -89.68 | 102.19
Deviation Indicator | 1051.54 | 23.3 | 131.27 | 1030.32 | -102.7 | 117.03
Directional | 1100 | 23.3 | 131.27 | 1074.83 | -115.34 | 131.44
North Reference | 1200 | 23.3 | 131.27 | 1166.68 | -141.43 | 161.16
True | 1300 | 23.3 | 131.27 | 1258.52 | -167.52 | 190.89
Grid Type | 1400 | 23.3 | 131.27 | 1350.37 | -193.6 | 220.61
#VALUE! | 1500 | 23.3 | 131.27 | 1442.22 | -219.69 | 250.34
| 1600 | 23.3 | 131.27 | 1534.07 | -245.77 | 280.06
| 1700 | 23.3 | 131.27 | 1625.91 | -271.86 | 309.79
| 1800 | 23.3 | 131.27 | 1717.76 | -297.94 | 339.52
| 1900 | 23.3 | 131.27 | 1809.61 | -324.03 | 369.24
| 2000 | 23.3 | 131.27 | 1901.45 | -350.12 | 398.97
| 2100 | 23.3 | 131.27 | 1993.3 | -376.2 | 428.69
| 2200 | 23.3 | 131.27 | 2085.15 | -402.29 | 458.42
| 2300 | 23.3 | 131.27 | 2177 | -428.37 | 488.14
| 2400 | 23.3 | 131.27 | 2268.84 | -454.46 | 517.87
| 2500 | 23.3 | 131.27 | 2360.69 | -480.55 | 547.59
| 2600 | 23.3 | 131.27 | 2452.54 | -506.63 | 577.32
| 2700 | 23.3 | 131.27 | 2544.39 | -532.72 | 607.04
| 2800 | 23.3 | 131.27 | 2636.23 | -558.8 | 636.77
| 2900 | 23.3 | 131.27 | 2728.08 | -584.89 | 666.49
| 3000 | 23.3 | 131.27 | 2819.93 | -610.97 | 696.22
| 3100 | 23.3 | 131.27 | 2911.78 | -637.06 | 725.95
| 3200 | 23.3 | 131.27 | 3003.62 | -663.15 | 755.67
| 3300 | 23.3 | 131.27 | 3095.47 | -689.23 | 785.4
| 3400 | 23.3 | 131.27 | 3187.32 | -715.32 | 815.12
| 3500 | 23.3 | 131.27 | 3279.16 | -741.4 | 844.85
| 3600 | 23.3 | 131.27 | 3371.01 | -767.49 | 874.57
| 3700 | 23.3 | 131.27 | 3462.86 | -793.58 | 904.3
| 3800 | 23.3 | 131.27 | 3554.71 | -819.66 | 934.02
| 3900 | 23.3 | 131.27 | 3646.55 | -845.75 | 963.75
| 4000 | 23.3 | 131.27 | 3738.4 | -871.83 | 993.47
| 4100 | 23.3 | 131.27 | 3830.25 | -897.92 | 1023.2
| 4200 | 23.3 | 131.27 | 3922.1 | -924 | 1052.93
| 4300 | 23.3 | 131.27 | 4013.94 | -950.09 | 1082.65
| 4400 | 23.3 | 131.27 | 4105.79 | -976.18 | 1112.38
| 4500 | 23.3 | 131.27 | 4197.64 | -1002.26 | 1142.1
| 4600 | 23.3 | 131.27 | 4289.48 | -1028.35 | 1171.83
| 4700 | 23.3 | 131.27 | 4381.33 | -1054.43 | 1201.55
| 4800 | 23.3 | 131.27 | 4473.18 | -1080.52 | 1231.28
| 4900 | 23.3 | 131.27 | 4565.03 | -1106.61 | 1261
| 5000 | 23.3 | 131.27 | 4656.87 | -1132.69 | 1290.73
| 5100 | 23.3 | 131.27 | 4748.72 | -1158.78 | 1320.45
| 5200 | 23.3 | 131.27 | 4840.57 | -1184.86 | 1350.18
| 5300 | 23.3 | 131.27 | 4932.42 | -1210.95 | 1379.91
| 5400 | 23.3 | 131.27 | 5024.26 | -1237.03 | 1409.63
| 5500 | 23.3 | 131.27 | 5116.11 | -1263.12 | 1439.36
| 5600 | 23.3 | 131.27 | 5207.96 | -1289.21 | 1469.08
| 5700 | 23.3 | 131.27 | 5299.81 | -1315.29 | 1498.81
| 5747.05 | 23.3 | 131.27 | 5343.02 | -1327.57 | 1512.79
| 5800 | 22.24 | 131.27 | 5391.84 | -1341.08 | 1528.19
| 5900 | 20.24 | 131.27 | 5485.05 | -1364.97 | 1555.42
| 6000 | 18.24 | 131.27 | 5579.46 | -1386.7 | 1580.18
| 6100 | 16.24 | 131.27 | 5674.96 | -1406.25 | 1602.45
| 6200 | 14.24 | 131.27 | 5771.44 | -1423.58 | 1622.21
| 6300 | 12.24 | 131.27 | 5868.78 | -1438.69 | 1639.42
| 6400 | 10.24 | 131.27 | 5966.86 | -1451.54 | 1654.06
| 6500 | 8.24 | 131.27 | 6065.56 | -1462.13 | 1666.13
| 6600 | 6.24 | 131.27 | 6164.75 | -1470.43 | 1675.6
| 6700 | 4.24 | 131.27 | 6264.33 | -1476.45 | 1682.46
| 6800 | 2.24 | 131.27 | 6364.17 | -1480.18 | 1686.7
| 6900 | 0.24 | 131.27 | 6464.14 | -1481.6 | 1688.32
| 6911.86 | 0 | 0 | 6476 | -1481.62 | 1688.34
| 7000 | 0 | 0 | 6564.14 | -1481.62 | 1688.34
| 7100 | 0 | 0 | 6664.14 | -1481.62 | 1688.34
| 7200 | 0 | 0 | 6764.14 | -1481.62 | 1688.34
| 7300 | 0 | 0 | 6864.14 | -1481.62 | 1688.34
| 7400 | 0 | 0 | 6964.14 | -1481.62 | 1688.34
| 7500 | 0 | 0 | 7064.14 | -1481.62 | 1688.34
| 7600 | 0 | 0 | 7164.14 | -1481.62 | 1688.34
| 7700 | 0 | 0 | 7264.14 | -1481.62 | 1688.34
| 7800 | 0 | 0 | 7364.14 | -1481.62 | 1688.34
| 7900 | 0 | 0 | 7464.14 | -1481.62 | 1688.34
| 8000 | 0 | 0 | 7564.14 | -1481.62 | 1688.34
| 8100 | 0 | 0 | 7664.14 | -1481.62 | 1688.34
| 8200 | 0 | 0 | 7764.14 | -1481.62 | 1688.34
| 8300 | 0 | 0 | 7864.14 | -1481.62 | 1688.34
| 8400 | 0 | 0 | 7964.14 | -1481.62 | 1688.34
| 8500 | 0 | 0 | 8064.14 | -1481.62 | 1688.34
| 8600 | 0 | 0 | 8164.14 | -1481.62 | 1688.34
| 8700 | 0 | 0 | 8264.14 | -1481.62 | 1688.34
| 8800 | 0 | 0 | 8364.14 | -1481.62 | 1688.34
| 8900 | 0 | 0 | 8464.14 | -1481.62 | 1688.34
| 9000 | 0 | 0 | 8564.14 | -1481.62 | 1688.34
| 9100 | 0 | 0 | 8664.14 | -1481.62 | 1688.34
| 9200 | 0 | 0 | 8764.14 | -1481.62 | 1688.34
| 9300 | 0 | 0 | 8864.14 | -1481.62 | 1688.34
| 9400 | 0 | 0 | 8964.14 | -1481.62 | 1688.34
| 9500 | 0 | 0 | 9064.14 | -1481.62 | 1688.34
| 9600 | 0 | 0 | 9164.14 | -1481.62 | 1688.34
| 9700 | 0 | 0 | 9264.14 | -1481.62 | 1688.34
| 9800 | 0 | 0 | 9364.14 | -1481.62 | 1688.34
| 9826.86 | 0 | 0 | 9391 | -1481.62 | 1688.34
| 9900 | 0 | 0 | 9464.14 | -1481.62 | 1688.34
| 9926.86 | 0 | 0 | 9491 | -1481.62 | 1688.34

## Lookup (hidden)
North Reference | RetunValue | Grid Type | ReturnValue | Deviation Indicator | ReturnValue
| 2 |  | 0 |  | 2
True |  | SPCS-Colorado Central-NAD27 |  | Directional
Grid |  | SPCS-Colorado Central-NAD83 |  | High Angle
|  | SPCS-Colorado North-NAD27 |  | Horizontal
SPCS-Colorado North-NAD83
SPCS-Colorado South-NAD27
SPCS-Colorado South-NAD83
UTM-Zone 12 NAD27
UTM-Zone 12 NAD83
UTM-Zone 13 NAD27
UTM-Zone 13 NAD83