## Data
Header Information | measured depth (ft) | inclination (°) | azimuth (°) | true vertical depth (ft) | northing +N/-S (ft) | easting +E/-W (ft)
Operator Name | 0 | 0 | 0 | 0 | 0 | 0
Encana Oil & Gas | 100 | 0 | 0 | 100 | 0 | 0
Operator Number | 200 | 0 | 0 | 200 | 0 | 0
100185 | 250 | 0 | 0 | 250 | 0 | 0
Well Name and Number | 300 | 1.5 | 135.45 | 299.99 | -0.47 | 0.46
Shideler Fee 6-8A | 400 | 4.5 | 135.45 | 399.85 | -4.2 | 4.13
API Number (if available) | 500 | 7.5 | 135.45 | 499.29 | -11.64 | 11.46
| 600 | 10.5 | 135.45 | 598.04 | -22.79 | 22.44
Location: QQ SEC TWP RGE | 700 | 13.5 | 135.45 | 695.85 | -37.6 | 37.02
31 7S 92W | 800 | 16.5 | 135.45 | 792.43 | -56.04 | 55.18
Citing Type: Planned or Actual | 900 | 19.5 | 135.45 | 887.52 | -78.06 | 76.86
Planned | 1000 | 22.5 | 135.45 | 980.87 | -103.6 | 102
Deviation Indicator | 1088.25 | 25.15 | 135.45 | 1061.59 | -128.99 | 127
Directional | 1100 | 25.15 | 135.45 | 1072.23 | -132.55 | 130.51
North Reference | 1200 | 25.15 | 135.45 | 1162.75 | -162.83 | 160.32
True | 1300 | 25.15 | 135.45 | 1253.27 | -193.12 | 190.13
Grid Type | 1400 | 25.15 | 135.45 | 1343.8 | -223.4 | 219.95
#VALUE! | 1500 | 25.15 | 135.45 | 1434.32 | -253.68 | 249.76
| 1600 | 25.15 | 135.45 | 1524.84 | -283.96 | 279.57
| 1700 | 25.15 | 135.45 | 1615.36 | -314.24 | 309.39
| 1800 | 25.15 | 135.45 | 1705.88 | -344.52 | 339.2
| 1900 | 25.15 | 135.45 | 1796.4 | -374.8 | 369.01
| 2000 | 25.15 | 135.45 | 1886.93 | -405.09 | 398.83
| 2100 | 25.15 | 135.45 | 1977.45 | -435.37 | 428.64
| 2200 | 25.15 | 135.45 | 2067.97 | -465.65 | 458.46
| 2300 | 25.15 | 135.45 | 2158.49 | -495.93 | 488.27
| 2400 | 25.15 | 135.45 | 2249.01 | -526.21 | 518.08
| 2500 | 25.15 | 135.45 | 2339.54 | -556.49 | 547.9
| 2600 | 25.15 | 135.45 | 2430.06 | -586.77 | 577.71
| 2700 | 25.15 | 135.45 | 2520.58 | -617.06 | 607.52
| 2800 | 25.15 | 135.45 | 2611.1 | -647.34 | 637.34
| 2900 | 25.15 | 135.45 | 2701.62 | -677.62 | 667.15
| 3000 | 25.15 | 135.45 | 2792.14 | -707.9 | 696.96
| 3100 | 25.15 | 135.45 | 2882.67 | -738.18 | 726.78
| 3200 | 25.15 | 135.45 | 2973.19 | -768.46 | 756.59
| 3300 | 25.15 | 135.45 | 3063.71 | -798.74 | 786.4
| 3400 | 25.15 | 135.45 | 3154.23 | -829.03 | 816.22
| 3500 | 25.15 | 135.45 | 3244.75 | -859.31 | 846.03
| 3600 | 25.15 | 135.45 | 3335.27 | -889.59 | 875.85
| 3700 | 25.15 | 135.45 | 3425.8 | -919.87 | 905.66
| 3800 | 25.15 | 135.45 | 3516.32 | -950.15 | 935.47
| 3900 | 25.15 | 135.45 | 3606.84 | -980.43 | 965.29
| 4000 | 25.15 | 135.45 | 3697.36 | -1010.71 | 995.1
| 4100 | 25.15 | 135.45 | 3787.88 | -1040.99 | 1024.91
| 4200 | 25.15 | 135.45 | 3878.4 | -1071.28 | 1054.73
| 4300 | 25.15 | 135.45 | 3968.93 | -1101.56 | 1084.54
| 4400 | 25.15 | 135.45 | 4059.45 | -1131.84 | 1114.35
| 4500 | 25.15 | 135.45 | 4149.97 | -1162.12 | 1144.17
| 4600 | 25.15 | 135.45 | 4240.49 | -1192.4 | 1173.98
| 4700 | 25.15 | 135.45 | 4331.01 | -1222.68 | 1203.8
| 4800 | 25.15 | 135.45 | 4421.54 | -1252.96 | 1233.61
| 4900 | 25.15 | 135.45 | 4512.06 | -1283.25 | 1263.42
| 5000 | 25.15 | 135.45 | 4602.58 | -1313.53 | 1293.24
| 5100 | 25.15 | 135.45 | 4693.1 | -1343.81 | 1323.05
| 5200 | 25.15 | 135.45 | 4783.62 | -1374.09 | 1352.86
| 5300 | 25.15 | 135.45 | 4874.14 | -1404.37 | 1382.68
| 5400 | 25.15 | 135.45 | 4964.67 | -1434.65 | 1412.49
| 5500 | 25.15 | 135.45 | 5055.19 | -1464.93 | 1442.3
| 5600 | 25.15 | 135.45 | 5145.71 | -1495.22 | 1472.12
| 5700 | 25.15 | 135.45 | 5236.23 | -1525.5 | 1501.93
| 5728.04 | 25.15 | 135.45 | 5261.61 | -1533.99 | 1510.29
| 5800 | 23.71 | 135.45 | 5327.13 | -1555.19 | 1531.17
| 5900 | 21.71 | 135.45 | 5419.37 | -1582.7 | 1558.25
| 6000 | 19.71 | 135.45 | 5512.91 | -1607.9 | 1583.06
| 6100 | 17.71 | 135.45 | 5607.62 | -1630.75 | 1605.56
| 6200 | 15.71 | 135.45 | 5703.39 | -1651.24 | 1625.73
| 6300 | 13.71 | 135.45 | 5800.11 | -1669.33 | 1643.54
| 6400 | 11.71 | 135.45 | 5897.66 | -1685 | 1658.97
| 6500 | 9.71 | 135.45 | 5995.91 | -1698.24 | 1672.01
| 6600 | 7.71 | 135.45 | 6094.75 | -1709.03 | 1682.63
| 6700 | 5.71 | 135.45 | 6194.06 | -1717.36 | 1690.83
| 6800 | 3.71 | 135.45 | 6293.72 | -1723.2 | 1696.59
| 6900 | 1.71 | 135.45 | 6393.6 | -1726.57 | 1699.9
| 6985.41 | 0 | 0 | 6479 | -1727.48 | 1700.79
| 7000 | 0 | 0 | 6493.59 | -1727.48 | 1700.79
| 7100 | 0 | 0 | 6593.59 | -1727.48 | 1700.79
| 7200 | 0 | 0 | 6693.59 | -1727.48 | 1700.79
| 7300 | 0 | 0 | 6793.59 | -1727.48 | 1700.79
| 7400 | 0 | 0 | 6893.59 | -1727.48 | 1700.79
| 7500 | 0 | 0 | 6993.59 | -1727.48 | 1700.79
| 7600 | 0 | 0 | 7093.59 | -1727.48 | 1700.79
| 7700 | 0 | 0 | 7193.59 | -1727.48 | 1700.79
| 7800 | 0 | 0 | 7293.59 | -1727.48 | 1700.79
| 7900 | 0 | 0 | 7393.59 | -1727.48 | 1700.79
| 8000 | 0 | 0 | 7493.59 | -1727.48 | 1700.79
| 8100 | 0 | 0 | 7593.59 | -1727.48 | 1700.79
| 8200 | 0 | 0 | 7693.59 | -1727.48 | 1700.79
| 8300 | 0 | 0 | 7793.59 | -1727.48 | 1700.79
| 8400 | 0 | 0 | 7893.59 | -1727.48 | 1700.79
| 8500 | 0 | 0 | 7993.59 | -1727.48 | 1700.79
| 8600 | 0 | 0 | 8093.59 | -1727.48 | 1700.79
| 8700 | 0 | 0 | 8193.59 | -1727.48 | 1700.79
| 8800 | 0 | 0 | 8293.59 | -1727.48 | 1700.79
| 8825.41 | 0 | 0 | 8319 | -1727.48 | 1700.79
| 8900 | 0 | 0 | 8393.59 | -1727.48 | 1700.79
| 8925.41 | 0 | 0 | 8419 | -1727.48 | 1700.79

## Lookup (hidden)
North Reference | RetunValue | Grid Type | ReturnValue | Deviation Indicator | ReturnValue
| 2 |  | 0 |  | 2
True |  | SPCS-Colorado Central-NAD27 |  | Directional
Grid |  | SPCS-Colorado Central-NAD83 |  | High Angle
|  | SPCS-Colorado North-NAD27 |  | Horizontal
SPCS-Colorado North-NAD83
SPCS-Colorado South-NAD27
SPCS-Colorado South-NAD83
UTM-Zone 12 NAD27
UTM-Zone 12 NAD83
UTM-Zone 13 NAD27
UTM-Zone 13 NAD83