## Data
Header Information | measured depth (ft) | inclination (°) | azimuth (°) | true vertical depth (ft) | northing +N/-S (ft) | easting +E/-W (ft)
Operator Name | 0 | 0 | 0 | 0 | 0 | 0
KERR-MCGEE | 100 | 0 | 0 | 100 | 0 | 0
Operator Number | 200 | 0 | 0 | 200 | 0 | 0
47120 | 300 | 0 | 0 | 300 | 0 | 0
Well Name and Number | 400 | 0 | 0 | 400 | 0 | 0
GRIFFITHS 14N-20HZ | 500 | 0 | 0 | 500 | 0 | 0
API Number (if available) | 600 | 0 | 0 | 600 | 0 | 0
05-123-36624 | 700 | 0 | 0 | 700 | 0 | 0
Location: QQ SEC TWP RGE | 800 | 0 | 0 | 800 | 0 | 0
NENW SEC 17 T1N R67W | 900 | 0 | 0 | 900 | 0 | 0
Citing Type: Planned or Actual | 1000 | 0 | 0 | 1000 | 0 | 0
PLANNED | 1100 | 0 | 0 | 1100 | 0 | 0
Deviation Indicator | 1200 | 2 | 90 | 1199.98 | 0 | 1.75
Horizontal | 1300 | 4 | 90 | 1299.84 | 0 | 6.98
North Reference | 1400 | 6 | 90 | 1399.45 | 0 | 15.69
True | 1500 | 8 | 90 | 1498.7 | 0 | 27.88
Grid Type | 1599.9 | 10 | 90 | 1597.37 | 0 | 43.51
#VALUE! | 1700 | 10 | 90 | 1695.95 | 0 | 60.88
| 1800 | 10 | 90 | 1794.43 | 0 | 78.25
| 1900 | 10 | 90 | 1892.91 | 0 | 95.61
| 2000 | 10 | 90 | 1991.39 | 0 | 112.97
| 2100 | 10 | 90 | 2089.87 | 0 | 130.33
| 2200 | 10 | 90 | 2188.35 | 0 | 147.69
| 2300 | 10 | 90 | 2286.83 | 0 | 165.05
| 2400 | 10 | 90 | 2385.32 | 0 | 182.41
| 2500 | 10 | 90 | 2483.8 | 0 | 199.78
| 2600 | 10 | 90 | 2582.28 | 0 | 217.14
| 2700 | 10 | 90 | 2680.76 | 0 | 234.5
| 2800 | 10 | 90 | 2779.24 | 0 | 251.86
| 2900 | 10 | 90 | 2877.72 | 0 | 269.22
| 3000 | 10 | 90 | 2976.2 | 0 | 286.58
| 3019.72 | 10 | 90 | 2995.63 | 0 | 290.01
| 3100 | 8.39 | 90 | 3074.87 | 0 | 302.84
| 3200 | 6.39 | 90 | 3174.03 | 0 | 315.7
| 3300 | 4.39 | 90 | 3273.59 | 0 | 325.1
| 3400 | 2.39 | 90 | 3373.41 | 0 | 331.02
| 3500 | 0.39 | 90 | 3473.37 | 0 | 333.45
| 3519.63 | 0 | 0 | 3493 | 0 | 333.51
| 3600 | 0 | 0 | 3573.37 | 0 | 333.51
| 3700 | 0 | 0 | 3673.37 | 0 | 333.51
| 3800 | 0 | 0 | 3773.37 | 0 | 333.51
| 3900 | 0 | 0 | 3873.37 | 0 | 333.51
| 4000 | 0 | 0 | 3973.37 | 0 | 333.51
| 4100 | 0 | 0 | 4073.37 | 0 | 333.51
| 4200 | 0 | 0 | 4173.37 | 0 | 333.51
| 4300 | 0 | 0 | 4273.37 | 0 | 333.51
| 4400 | 0 | 0 | 4373.37 | 0 | 333.51
| 4500 | 0 | 0 | 4473.37 | 0 | 333.51
| 4600 | 0 | 0 | 4573.37 | 0 | 333.51
| 4700 | 0 | 0 | 4673.37 | 0 | 333.51
| 4800 | 0 | 0 | 4773.37 | 0 | 333.51
| 4900 | 0 | 0 | 4873.37 | 0 | 333.51
| 5000 | 0 | 0 | 4973.37 | 0 | 333.51
| 5100 | 0 | 0 | 5073.37 | 0 | 333.51
| 5200 | 0 | 0 | 5173.37 | 0 | 333.51
| 5300 | 0 | 0 | 5273.37 | 0 | 333.51
| 5400 | 0 | 0 | 5373.37 | 0 | 333.51
| 5500 | 0 | 0 | 5473.37 | 0 | 333.51
| 5600 | 0 | 0 | 5573.37 | 0 | 333.51
| 5700 | 0 | 0 | 5673.37 | 0 | 333.51
| 5800 | 0 | 0 | 5773.37 | 0 | 333.51
| 5900 | 0 | 0 | 5873.37 | 0 | 333.51
| 6000 | 0 | 0 | 5973.37 | 0 | 333.51
| 6100 | 0 | 0 | 6073.37 | 0 | 333.51
| 6200 | 0 | 0 | 6173.37 | 0 | 333.51
| 6300 | 0 | 0 | 6273.37 | 0 | 333.51
| 6400 | 0 | 0 | 6373.37 | 0 | 333.51
| 6500 | 0 | 0 | 6473.37 | 0 | 333.51
| 6600 | 0 | 0 | 6573.37 | 0 | 333.51
| 6700 | 0 | 0 | 6673.37 | 0 | 333.51
| 6800 | 0 | 0 | 6773.37 | 0 | 333.51
| 6900 | 0 | 0 | 6873.37 | 0 | 333.51
| 6946.68 | 0 | 0 | 6920.05 | 0 | 333.51
| 6950 | 0.33 | 180 | 6923.37 | -0.01 | 333.51
| 7000 | 5.33 | 180 | 6973.29 | -2.48 | 333.51
| 7050 | 10.33 | 180 | 7022.81 | -9.29 | 333.51
| 7100 | 15.33 | 180 | 7071.55 | -20.39 | 333.51
| 7150 | 20.33 | 180 | 7119.13 | -35.7 | 333.51
| 7200 | 25.33 | 180 | 7165.2 | -55.09 | 333.51
| 7250 | 30.33 | 180 | 7209.4 | -78.43 | 333.51
| 7300 | 35.33 | 180 | 7251.4 | -105.53 | 333.51
| 7350 | 40.33 | 180 | 7290.88 | -136.19 | 333.51
| 7400 | 45.33 | 180 | 7327.53 | -170.17 | 333.51
| 7450 | 50.33 | 180 | 7361.09 | -207.22 | 333.51
| 7500 | 55.33 | 180 | 7391.29 | -247.05 | 333.51
| 7550 | 60.33 | 180 | 7417.9 | -289.36 | 333.51
| 7600 | 65.33 | 180 | 7440.72 | -333.83 | 333.51
| 7650 | 70.33 | 180 | 7459.58 | -380.12 | 333.51
| 7700 | 75.33 | 180 | 7474.34 | -427.88 | 333.51
| 7750 | 80.33 | 180 | 7484.87 | -476.74 | 333.51
| 7800 | 85.33 | 180 | 7491.11 | -526.33 | 333.51
| 7842.89 | 89.62 | 180 | 7493 | -569.17 | 333.51
| 7900 | 89.62 | 180 | 7493.37 | -626.28 | 333.51
| 8000 | 89.62 | 180 | 7494.03 | -726.28 | 333.51
| 8100 | 89.62 | 180 | 7494.69 | -826.27 | 333.51
| 8200 | 89.62 | 180 | 7495.36 | -926.27 | 333.51
| 8300 | 89.62 | 180 | 7496.02 | -1026.27 | 333.51
| 8400 | 89.62 | 180 | 7496.68 | -1126.27 | 333.51
| 8500 | 89.62 | 180 | 7497.34 | -1226.27 | 333.51
| 8600 | 89.62 | 180 | 7498 | -1326.26 | 333.51
| 8700 | 89.62 | 180 | 7498.66 | -1426.26 | 333.51
| 8800 | 89.62 | 180 | 7499.32 | -1526.26 | 333.51
| 8900 | 89.62 | 180 | 7499.98 | -1626.26 | 333.51
| 9000 | 89.62 | 180 | 7500.64 | -1726.25 | 333.51
| 9100 | 89.62 | 180 | 7501.3 | -1826.25 | 333.51
| 9200 | 89.62 | 180 | 7501.96 | -1926.25 | 333.51
| 9300 | 89.62 | 180 | 7502.63 | -2026.25 | 333.51
| 9400 | 89.62 | 180 | 7503.29 | -2126.25 | 333.51
| 9500 | 89.62 | 180 | 7503.95 | -2226.24 | 333.51
| 9600 | 89.62 | 180 | 7504.61 | -2326.24 | 333.51
| 9700 | 89.62 | 180 | 7505.27 | -2426.24 | 333.51
| 9800 | 89.62 | 180 | 7505.93 | -2526.24 | 333.51
| 9900 | 89.62 | 180 | 7506.59 | -2626.23 | 333.51
| 10000 | 89.62 | 180 | 7507.25 | -2726.23 | 333.51
| 10100 | 89.62 | 180 | 7507.91 | -2826.23 | 333.51
| 10200 | 89.62 | 180 | 7508.57 | -2926.23 | 333.51
| 10300 | 89.62 | 180 | 7509.23 | -3026.23 | 333.51
| 10400 | 89.62 | 180 | 7509.9 | -3126.22 | 333.51
| 10500 | 89.62 | 180 | 7510.56 | -3226.22 | 333.51
| 10600 | 89.62 | 180 | 7511.22 | -3326.22 | 333.51
| 10700 | 89.62 | 180 | 7511.88 | -3426.22 | 333.51
| 10800 | 89.62 | 180 | 7512.54 | -3526.21 | 333.51
| 10900 | 89.62 | 180 | 7513.2 | -3626.21 | 333.51
| 11000 | 89.62 | 180 | 7513.86 | -3726.21 | 333.51
| 11100 | 89.62 | 180 | 7514.52 | -3826.21 | 333.51
| 11200 | 89.62 | 180 | 7515.18 | -3926.21 | 333.51
| 11300 | 89.62 | 180 | 7515.84 | -4026.2 | 333.51
| 11400 | 89.62 | 180 | 7516.5 | -4126.2 | 333.51
| 11500 | 89.62 | 180 | 7517.17 | -4226.2 | 333.51
| 11600 | 89.62 | 180 | 7517.83 | -4326.2 | 333.51
| 11700 | 89.62 | 180 | 7518.49 | -4426.2 | 333.51
| 11800 | 89.62 | 180 | 7519.15 | -4526.19 | 333.51
| 11900 | 89.62 | 180 | 7519.81 | -4626.19 | 333.51
| 12000 | 89.62 | 180 | 7520.47 | -4726.19 | 333.51
| 12100 | 89.62 | 180 | 7521.13 | -4826.19 | 333.51
| 12200 | 89.62 | 180 | 7521.79 | -4926.18 | 333.51
| 12300 | 89.62 | 180 | 7522.45 | -5026.18 | 333.51
| 12400 | 89.62 | 180 | 7523.11 | -5126.18 | 333.51
| 12500 | 89.62 | 180 | 7523.77 | -5226.18 | 333.51
| 12600 | 89.62 | 180 | 7524.44 | -5326.18 | 333.51
| 12700 | 89.62 | 180 | 7525.1 | -5426.17 | 333.51
| 12800 | 89.62 | 180 | 7525.76 | -5526.17 | 333.51
| 12900 | 89.62 | 180 | 7526.42 | -5626.17 | 333.51
| 13000 | 89.62 | 180 | 7527.08 | -5726.17 | 333.51
| 13100 | 89.62 | 180 | 7527.74 | -5826.16 | 333.51
| 13200 | 89.62 | 180 | 7528.4 | -5926.16 | 333.51
| 13300 | 89.62 | 180 | 7529.06 | -6026.16 | 333.51
| 13400 | 89.62 | 180 | 7529.72 | -6126.16 | 333.51
| 13500 | 89.62 | 180 | 7530.38 | -6226.16 | 333.51
| 13600 | 89.62 | 180 | 7531.04 | -6326.15 | 333.51
| 13700 | 89.62 | 180 | 7531.7 | -6426.15 | 333.51
| 13800 | 89.62 | 180 | 7532.37 | -6526.15 | 333.51
| 13900 | 89.62 | 180 | 7533.03 | -6626.15 | 333.51
| 14000 | 89.62 | 180 | 7533.69 | -6726.15 | 333.51
| 14100 | 89.62 | 180 | 7534.35 | -6826.14 | 333.51
| 14200 | 89.62 | 180 | 7535.01 | -6926.14 | 333.51
| 14300 | 89.62 | 180 | 7535.67 | -7026.14 | 333.51
| 14400 | 89.62 | 180 | 7536.33 | -7126.14 | 333.51
| 14500 | 89.62 | 180 | 7536.99 | -7226.13 | 333.51
| 14600 | 89.62 | 180 | 7537.65 | -7326.13 | 333.51
| 14700 | 89.62 | 180 | 7538.31 | -7426.13 | 333.51
| 14800 | 89.62 | 180 | 7538.97 | -7526.13 | 333.51
| 14900 | 89.62 | 180 | 7539.64 | -7626.13 | 333.51
| 15000 | 89.62 | 180 | 7540.3 | -7726.12 | 333.51
| 15100 | 89.62 | 180 | 7540.96 | -7826.12 | 333.51
| 15200 | 89.62 | 180 | 7541.62 | -7926.12 | 333.51
| 15300 | 89.62 | 180 | 7542.28 | -8026.12 | 333.51
| 15400 | 89.62 | 180 | 7542.94 | -8126.11 | 333.51
| 15500 | 89.62 | 180 | 7543.6 | -8226.11 | 333.51
| 15600 | 89.62 | 180 | 7544.26 | -8326.11 | 333.51
| 15700 | 89.62 | 180 | 7544.92 | -8426.11 | 333.51
| 15800 | 89.62 | 180 | 7545.58 | -8526.11 | 333.51
| 15900 | 89.62 | 180 | 7546.24 | -8626.1 | 333.51
| 16000 | 89.62 | 180 | 7546.91 | -8726.1 | 333.51
| 16100 | 89.62 | 180 | 7547.57 | -8826.1 | 333.51
| 16200 | 89.62 | 180 | 7548.23 | -8926.1 | 333.51
| 16300 | 89.62 | 180 | 7548.89 | -9026.09 | 333.51
| 16400 | 89.62 | 180 | 7549.55 | -9126.09 | 333.51
| 16500 | 89.62 | 180 | 7550.21 | -9226.09 | 333.51
| 16600 | 89.62 | 180 | 7550.87 | -9326.09 | 333.51
| 16700 | 89.62 | 180 | 7551.53 | -9426.09 | 333.51
| 16800 | 89.62 | 180 | 7552.19 | -9526.08 | 333.51
| 16900 | 89.62 | 180 | 7552.85 | -9626.08 | 333.51
| 16922.14 | 89.62 | 180 | 7553 | -9648.22 | 333.51

## Lookup (hidden)
North Reference | RetunValue | Grid Type | ReturnValue | Deviation Indicator | ReturnValue
| 2 |  | 0 |  | 4
True |  | SPCS-Colorado Central-NAD27 |  | Directional
Grid |  | SPCS-Colorado Central-NAD83 |  | High Angle
|  | SPCS-Colorado North-NAD27 |  | Horizontal
SPCS-Colorado North-NAD83
SPCS-Colorado South-NAD27
SPCS-Colorado South-NAD83
UTM-Zone 12 NAD27
UTM-Zone 12 NAD83
UTM-Zone 13 NAD27
UTM-Zone 13 NAD83