## Data
Header Information | measured depth (ft) | inclination (°) | azimuth (°) | true vertical depth (ft) | northing +N/-S (ft) | easting +E/-W (ft)
Operator Name | 0 | 0 | 0 | 0 | 0 | 0
Encana Oil & Gas | 100 | 0 | 0 | 100 | 0 | 0
Operator Number | 200 | 0 | 0 | 200 | 0 | 0
100185 | 300 | 0 | 0 | 300 | 0 | 0
Well Name and Number | 325 | 0 | 0 | 325 | 0 | 0
Shideler Fee 6-1AA | 400 | 2.25 | 113.07 | 399.98 | -0.58 | 1.35
API Number (if available) | 500 | 5.25 | 113.07 | 499.76 | -3.14 | 7.37
| 600 | 8.25 | 113.07 | 599.05 | -7.74 | 18.18
Location: QQ SEC TWP RGE | 700 | 11.25 | 113.07 | 697.6 | -14.38 | 33.76
31 7S 92W | 800 | 14.25 | 113.07 | 795.12 | -23.03 | 54.07
Citing Type: Planned or Actual | 900 | 17.25 | 113.07 | 891.35 | -33.66 | 79.04
Planned | 958.16 | 18.99 | 113.07 | 946.62 | -40.75 | 95.68
Deviation Indicator | 1000 | 18.99 | 113.07 | 986.19 | -46.08 | 108.21
Directional | 1100 | 18.99 | 113.07 | 1080.74 | -58.84 | 138.15
North Reference | 1200 | 18.99 | 113.07 | 1175.3 | -71.59 | 168.1
True | 1300 | 18.99 | 113.07 | 1269.85 | -84.34 | 198.05
Grid Type | 1400 | 18.99 | 113.07 | 1364.41 | -97.1 | 227.99
#VALUE! | 1500 | 18.99 | 113.07 | 1458.96 | -109.85 | 257.94
| 1600 | 18.99 | 113.07 | 1553.52 | -122.6 | 287.88
| 1700 | 18.99 | 113.07 | 1648.07 | -135.36 | 317.83
| 1800 | 18.99 | 113.07 | 1742.63 | -148.11 | 347.77
| 1900 | 18.99 | 113.07 | 1837.18 | -160.86 | 377.72
| 2000 | 18.99 | 113.07 | 1931.74 | -173.62 | 407.66
| 2100 | 18.99 | 113.07 | 2026.29 | -186.37 | 437.61
| 2200 | 18.99 | 113.07 | 2120.85 | -199.12 | 467.55
| 2300 | 18.99 | 113.07 | 2215.4 | -211.88 | 497.5
| 2400 | 18.99 | 113.07 | 2309.96 | -224.63 | 527.45
| 2500 | 18.99 | 113.07 | 2404.51 | -237.38 | 557.39
| 2600 | 18.99 | 113.07 | 2499.06 | -250.14 | 587.34
| 2700 | 18.99 | 113.07 | 2593.62 | -262.89 | 617.28
| 2800 | 18.99 | 113.07 | 2688.17 | -275.64 | 647.23
| 2900 | 18.99 | 113.07 | 2782.73 | -288.4 | 677.17
| 3000 | 18.99 | 113.07 | 2877.28 | -301.15 | 707.12
| 3100 | 18.99 | 113.07 | 2971.84 | -313.9 | 737.06
| 3200 | 18.99 | 113.07 | 3066.39 | -326.66 | 767.01
| 3300 | 18.99 | 113.07 | 3160.95 | -339.41 | 796.96
| 3400 | 18.99 | 113.07 | 3255.5 | -352.16 | 826.9
| 3500 | 18.99 | 113.07 | 3350.06 | -364.92 | 856.85
| 3600 | 18.99 | 113.07 | 3444.61 | -377.67 | 886.79
| 3700 | 18.99 | 113.07 | 3539.17 | -390.42 | 916.74
| 3800 | 18.99 | 113.07 | 3633.72 | -403.18 | 946.68
| 3900 | 18.99 | 113.07 | 3728.28 | -415.93 | 976.63
| 4000 | 18.99 | 113.07 | 3822.83 | -428.68 | 1006.57
| 4100 | 18.99 | 113.07 | 3917.39 | -441.44 | 1036.52
| 4200 | 18.99 | 113.07 | 4011.94 | -454.19 | 1066.46
| 4300 | 18.99 | 113.07 | 4106.5 | -466.94 | 1096.41
| 4400 | 18.99 | 113.07 | 4201.05 | -479.7 | 1126.36
| 4500 | 18.99 | 113.07 | 4295.61 | -492.45 | 1156.3
| 4600 | 18.99 | 113.07 | 4390.16 | -505.2 | 1186.25
| 4700 | 18.99 | 113.07 | 4484.72 | -517.96 | 1216.19
| 4800 | 18.99 | 113.07 | 4579.27 | -530.71 | 1246.14
| 4900 | 18.99 | 113.07 | 4673.83 | -543.46 | 1276.08
| 5000 | 18.99 | 113.07 | 4768.38 | -556.22 | 1306.03
| 5100 | 18.99 | 113.07 | 4862.94 | -568.97 | 1335.97
| 5200 | 18.99 | 113.07 | 4957.49 | -581.72 | 1365.92
| 5300 | 18.99 | 113.07 | 5052.05 | -594.48 | 1395.86
| 5400 | 18.99 | 113.07 | 5146.6 | -607.23 | 1425.81
| 5500 | 18.99 | 113.07 | 5241.16 | -619.98 | 1455.76
| 5600 | 18.99 | 113.07 | 5335.71 | -632.74 | 1485.7
| 5700 | 18.99 | 113.07 | 5430.27 | -645.49 | 1515.65
| 5768 | 18.99 | 113.07 | 5494.57 | -654.16 | 1536.01
| 5800 | 18.35 | 113.07 | 5524.88 | -658.18 | 1545.44
| 5900 | 16.35 | 113.07 | 5620.32 | -669.86 | 1572.88
| 6000 | 14.35 | 113.07 | 5716.75 | -680.24 | 1597.24
| 6100 | 12.35 | 113.07 | 5814.04 | -689.29 | 1618.49
| 6200 | 10.35 | 113.07 | 5912.07 | -697 | 1636.6
| 6300 | 8.35 | 113.07 | 6010.74 | -703.37 | 1651.56
| 6400 | 6.35 | 113.07 | 6109.91 | -708.39 | 1663.33
| 6500 | 4.35 | 113.07 | 6209.47 | -712.04 | 1671.92
| 6600 | 2.35 | 113.07 | 6309.29 | -714.34 | 1677.3
| 6700 | 0.35 | 113.07 | 6409.26 | -715.26 | 1679.48
| 6717.74 | 0 | 0 | 6427 | -715.28 | 1679.53
| 6800 | 0 | 0 | 6509.26 | -715.28 | 1679.53
| 6900 | 0 | 0 | 6609.26 | -715.28 | 1679.53
| 7000 | 0 | 0 | 6709.26 | -715.28 | 1679.53
| 7100 | 0 | 0 | 6809.26 | -715.28 | 1679.53
| 7200 | 0 | 0 | 6909.26 | -715.28 | 1679.53
| 7300 | 0 | 0 | 7009.26 | -715.28 | 1679.53
| 7400 | 0 | 0 | 7109.26 | -715.28 | 1679.53
| 7500 | 0 | 0 | 7209.26 | -715.28 | 1679.53
| 7600 | 0 | 0 | 7309.26 | -715.28 | 1679.53
| 7700 | 0 | 0 | 7409.26 | -715.28 | 1679.53
| 7800 | 0 | 0 | 7509.26 | -715.28 | 1679.53
| 7900 | 0 | 0 | 7609.26 | -715.28 | 1679.53
| 8000 | 0 | 0 | 7709.26 | -715.28 | 1679.53
| 8100 | 0 | 0 | 7809.26 | -715.28 | 1679.53
| 8200 | 0 | 0 | 7909.26 | -715.28 | 1679.53
| 8300 | 0 | 0 | 8009.26 | -715.28 | 1679.53
| 8400 | 0 | 0 | 8109.26 | -715.28 | 1679.53
| 8500 | 0 | 0 | 8209.26 | -715.28 | 1679.53
| 8595.74 | 0 | 0 | 8305 | -715.28 | 1679.53
| 8600 | 0 | 0 | 8309.26 | -715.28 | 1679.53
| 8695.74 | 0 | 0 | 8405 | -715.28 | 1679.53

## Lookup (hidden)
North Reference | RetunValue | Grid Type | ReturnValue | Deviation Indicator | ReturnValue
| 2 |  | 0 |  | 2
True |  | SPCS-Colorado Central-NAD27 |  | Directional
Grid |  | SPCS-Colorado Central-NAD83 |  | High Angle
|  | SPCS-Colorado North-NAD27 |  | Horizontal
SPCS-Colorado North-NAD83
SPCS-Colorado South-NAD27
SPCS-Colorado South-NAD83
UTM-Zone 12 NAD27
UTM-Zone 12 NAD83
UTM-Zone 13 NAD27
UTM-Zone 13 NAD83