## Data
Header Information | measured depth (ft) | inclination (°) | azimuth (°) | true vertical depth (ft) | northing +N/-S (ft) | easting +E/-W (ft)
Operator Name | 100 | 0 | 0 | 100 | 0 | 0
Encana Oil & Gas | 200 | 0 | 0 | 200 | 0 | 0
Operator Number | 225 | 0 | 0 | 225 | 0 | 0
100185 | 300 | 2.25 | 354.55 | 300 | 1.5 | -0.1
Well Name and Number | 400 | 5.25 | 354.55 | 399.8 | 8 | -0.8
Shideler Fee 31-10C | 500 | 8.25 | 354.55 | 499.1 | 19.7 | -1.9
API Number (if available) | 600 | 11.25 | 354.55 | 597.6 | 36.5 | -3.5
| 702.8 | 14.33 | 354.55 | 697.8 | 59.2 | -5.6
Location: QQ SEC TWP RGE | 800 | 14.33 | 354.55 | 792 | 83.1 | -7.9
31 7S 92W | 900 | 14.33 | 354.55 | 888.9 | 107.8 | -10.3
Citing Type: Planned or Actual | 1000 | 14.33 | 354.55 | 985.8 | 132.4 | -12.6
Planned | 1100 | 14.33 | 354.55 | 1082.7 | 157.1 | -15
Deviation Indicator | 1200 | 14.33 | 354.55 | 1179.6 | 181.7 | -17.3
Directional | 1300 | 14.33 | 354.55 | 1276.4 | 206.4 | -19.7
North Reference | 1400 | 14.33 | 354.55 | 1373.3 | 231 | -22
True | 1500 | 14.33 | 354.55 | 1470.2 | 255.7 | -24.4
Grid Type | 1600 | 14.33 | 354.55 | 1567.1 | 280.3 | -26.7
#VALUE! | 1700 | 14.33 | 354.55 | 1664 | 305 | -29.1
| 1800 | 14.33 | 354.55 | 1760.9 | 329.6 | -31.4
| 1900 | 14.33 | 354.55 | 1857.8 | 354.2 | -33.8
| 2000 | 14.33 | 354.55 | 1954.6 | 378.9 | -36.1
| 2100 | 14.33 | 354.55 | 2051.5 | 403.5 | -38.5
| 2200 | 14.33 | 354.55 | 2148.4 | 428.2 | -40.8
| 2300 | 14.33 | 354.55 | 2245.3 | 452.8 | -43.2
| 2400 | 14.33 | 354.55 | 2342.2 | 477.5 | -45.5
| 2500 | 14.33 | 354.55 | 2439.1 | 502.1 | -47.9
| 2600 | 14.33 | 354.55 | 2536 | 526.8 | -50.2
| 2700 | 14.33 | 354.55 | 2632.9 | 551.4 | -52.6
| 2800 | 14.33 | 354.55 | 2729.7 | 576 | -54.9
| 2900 | 14.33 | 354.55 | 2826.6 | 600.7 | -57.3
| 3000 | 14.33 | 354.55 | 2923.5 | 625.3 | -59.6
| 3100 | 14.33 | 354.55 | 3020.4 | 650 | -62
| 3200 | 14.33 | 354.55 | 3117.3 | 674.6 | -64.3
| 3300 | 14.33 | 354.55 | 3214.2 | 699.3 | -66.7
| 3400 | 14.33 | 354.55 | 3311.1 | 723.9 | -69
| 3500 | 14.33 | 354.55 | 3408 | 748.6 | -71.4
| 3600 | 14.33 | 354.55 | 3504.8 | 773.2 | -73.7
| 3700 | 14.33 | 354.55 | 3601.7 | 797.9 | -76.1
| 3800 | 14.33 | 354.55 | 3698.6 | 822.5 | -78.4
| 3900 | 14.33 | 354.55 | 3795.5 | 847.1 | -80.8
| 4000 | 14.33 | 354.55 | 3892.4 | 871.8 | -83.1
| 4100 | 14.33 | 354.55 | 3989.3 | 896.4 | -85.5
| 4200 | 14.33 | 354.55 | 4086.2 | 921.1 | -87.8
| 4300 | 14.33 | 354.55 | 4183 | 945.7 | -90.2
| 4400 | 14.33 | 354.55 | 4279.9 | 970.4 | -92.5
| 4500 | 14.33 | 354.55 | 4376.8 | 995 | -94.9
| 4600 | 14.33 | 354.55 | 4473.7 | 1019.7 | -97.2
| 4700 | 14.33 | 354.55 | 4570.6 | 1044.3 | -99.6
| 4800 | 14.33 | 354.55 | 4667.5 | 1069 | -101.9
| 4900 | 14.33 | 354.55 | 4764.4 | 1093.6 | -104.3
| 5000 | 14.33 | 354.55 | 4861.3 | 1118.2 | -106.6
| 5100 | 14.33 | 354.55 | 4958.1 | 1142.9 | -109
| 5200 | 14.33 | 354.55 | 5055 | 1167.5 | -111.3
| 5300 | 14.33 | 354.55 | 5151.9 | 1192.2 | -113.7
| 5400 | 14.33 | 354.55 | 5248.8 | 1216.8 | -116
| 5500 | 14.33 | 354.55 | 5345.7 | 1241.5 | -118.4
| 5600 | 14.33 | 354.55 | 5442.6 | 1266.1 | -120.7
| 5700 | 14.33 | 354.55 | 5539.5 | 1290.8 | -123.1
| 5800 | 14.33 | 354.55 | 5636.4 | 1315.4 | -125.4
| 5900 | 14.33 | 354.55 | 5733.2 | 1340.1 | -127.8
| 5969.7 | 14.33 | 354.55 | 5800.8 | 1357.2 | -129.4
| 6000 | 13.73 | 354.55 | 5830.2 | 1364.5 | -130.1
| 6100 | 11.73 | 354.55 | 5927.7 | 1386.5 | -132.2
| 6200 | 9.73 | 354.55 | 6026 | 1405 | -134
| 6300 | 7.73 | 354.55 | 6124.8 | 1420.1 | -135.4
| 6400 | 5.73 | 354.55 | 6224.1 | 1431.8 | -136.5
| 6500 | 3.73 | 354.55 | 6323.8 | 1440 | -137.3
| 6600 | 1.73 | 354.55 | 6423.6 | 1444.7 | -137.8
| 6686.4 | 0 | 0 | 6510 | 1446 | -137.9
| 6700 | 0 | 0 | 6523.6 | 1446 | -137.9
| 6800 | 0 | 0 | 6623.6 | 1446 | -137.9
| 6900 | 0 | 0 | 6723.6 | 1446 | -137.9
| 7000 | 0 | 0 | 6823.6 | 1446 | -137.9
| 7100 | 0 | 0 | 6923.6 | 1446 | -137.9
| 7200 | 0 | 0 | 7023.6 | 1446 | -137.9
| 7300 | 0 | 0 | 7123.6 | 1446 | -137.9
| 7400 | 0 | 0 | 7223.6 | 1446 | -137.9
| 7500 | 0 | 0 | 7323.6 | 1446 | -137.9
| 7600 | 0 | 0 | 7423.6 | 1446 | -137.9
| 7700 | 0 | 0 | 7523.6 | 1446 | -137.9
| 7800 | 0 | 0 | 7623.6 | 1446 | -137.9
| 7900 | 0 | 0 | 7723.6 | 1446 | -137.9
| 8000 | 0 | 0 | 7823.6 | 1446 | -137.9
| 8100 | 0 | 0 | 7923.6 | 1446 | -137.9
| 8200 | 0 | 0 | 8023.6 | 1446 | -137.9
| 8300 | 0 | 0 | 8123.6 | 1446 | -137.9
| 8400 | 0 | 0 | 8223.6 | 1446 | -137.9
| 8500 | 0 | 0 | 8323.6 | 1446 | -137.9
| 8572.4 | 0 | 0 | 8396 | 1446 | -137.9
| 8600 | 0 | 0 | 8423.6 | 1446 | -137.9
| 8672.4 | 0 | 0 | 8496 | 1446 | -137.9

## Lookup (hidden)
North Reference | RetunValue | Grid Type | ReturnValue | Deviation Indicator | ReturnValue
| 2 |  | 0 |  | 2
True |  | SPCS-Colorado Central-NAD27 |  | Directional
Grid |  | SPCS-Colorado Central-NAD83 |  | High Angle
|  | SPCS-Colorado North-NAD27 |  | Horizontal
SPCS-Colorado North-NAD83
SPCS-Colorado South-NAD27
SPCS-Colorado South-NAD83
UTM-Zone 12 NAD27
UTM-Zone 12 NAD83
UTM-Zone 13 NAD27
UTM-Zone 13 NAD83