## Data
Header Information | measured depth (ft) | inclination (°) | azimuth (°) | true vertical depth (ft) | northing +N/-S (ft) | easting +E/-W (ft)
Operator Name | 0 | 0 | 0 | 0 | 0 | 0
KERR-MCGEE | 100 | 0 | 0 | 100 | 0 | 0
Operator Number | 200 | 0 | 0 | 200 | 0 | 0
47120 | 300 | 0 | 0 | 300 | 0 | 0
Well Name and Number | 400 | 0 | 0 | 400 | 0 | 0
GRIFFITHS 35C-20HZ | 500 | 0 | 0 | 500 | 0 | 0
API Number (if available) | 600 | 0 | 0 | 600 | 0 | 0
05-123-36635 | 700 | 0 | 0 | 700 | 0 | 0
Location: QQ SEC TWP RGE | 800 | 0 | 0 | 800 | 0 | 0
NENW SEC 17 T1N R67W | 900 | 0 | 0 | 900 | 0 | 0
Citing Type: Planned or Actual | 1000 | 0 | 0 | 1000 | 0 | 0
PLANNED | 1100 | 0 | 0 | 1100 | 0 | 0
Deviation Indicator | 1200 | 2 | 270 | 1199.98 | 0 | -1.75
Horizontal | 1300 | 4 | 270 | 1299.84 | 0 | -6.98
North Reference | 1400 | 6 | 270 | 1399.45 | 0 | -15.69
True | 1500 | 8 | 270 | 1498.7 | 0 | -27.88
Grid Type | 1599.77 | 10 | 270 | 1597.24 | 0 | -43.48
#VALUE! | 1655.33 | 10 | 270 | 1651.96 | 0 | -53.13
| 1700 | 9.1 | 270 | 1696.01 | 0 | -60.54
| 1800 | 7.1 | 270 | 1795 | 0 | -74.63
| 1900 | 5.1 | 270 | 1894.43 | 0 | -85.26
| 2000 | 3.1 | 270 | 1994.17 | 0 | -92.41
| 2100 | 1.1 | 270 | 2094.1 | 0 | -96.08
| 2155.11 | 0 | 0 | 2149.2 | 0 | -96.61
| 2200 | 0 | 0 | 2194.09 | 0 | -96.61
| 2300 | 0 | 0 | 2294.09 | 0 | -96.61
| 2400 | 0 | 0 | 2394.09 | 0 | -96.61
| 2500 | 0 | 0 | 2494.09 | 0 | -96.61
| 2600 | 0 | 0 | 2594.09 | 0 | -96.61
| 2700 | 0 | 0 | 2694.09 | 0 | -96.61
| 2800 | 0 | 0 | 2794.09 | 0 | -96.61
| 2900 | 0 | 0 | 2894.09 | 0 | -96.61
| 3000 | 0 | 0 | 2994.09 | 0 | -96.61
| 3100 | 0 | 0 | 3094.09 | 0 | -96.61
| 3200 | 0 | 0 | 3194.09 | 0 | -96.61
| 3300 | 0 | 0 | 3294.09 | 0 | -96.61
| 3400 | 0 | 0 | 3394.09 | 0 | -96.61
| 3500 | 0 | 0 | 3494.09 | 0 | -96.61
| 3600 | 0 | 0 | 3594.09 | 0 | -96.61
| 3700 | 0 | 0 | 3694.09 | 0 | -96.61
| 3800 | 0 | 0 | 3794.09 | 0 | -96.61
| 3900 | 0 | 0 | 3894.09 | 0 | -96.61
| 4000 | 0 | 0 | 3994.09 | 0 | -96.61
| 4100 | 0 | 0 | 4094.09 | 0 | -96.61
| 4200 | 0 | 0 | 4194.09 | 0 | -96.61
| 4300 | 0 | 0 | 4294.09 | 0 | -96.61
| 4400 | 0 | 0 | 4394.09 | 0 | -96.61
| 4500 | 0 | 0 | 4494.09 | 0 | -96.61
| 4600 | 0 | 0 | 4594.09 | 0 | -96.61
| 4700 | 0 | 0 | 4694.09 | 0 | -96.61
| 4800 | 0 | 0 | 4794.09 | 0 | -96.61
| 4900 | 0 | 0 | 4894.09 | 0 | -96.61
| 5000 | 0 | 0 | 4994.09 | 0 | -96.61
| 5100 | 0 | 0 | 5094.09 | 0 | -96.61
| 5200 | 0 | 0 | 5194.09 | 0 | -96.61
| 5300 | 0 | 0 | 5294.09 | 0 | -96.61
| 5400 | 0 | 0 | 5394.09 | 0 | -96.61
| 5500 | 0 | 0 | 5494.09 | 0 | -96.61
| 5600 | 0 | 0 | 5594.09 | 0 | -96.61
| 5700 | 0 | 0 | 5694.09 | 0 | -96.61
| 5800 | 0 | 0 | 5794.09 | 0 | -96.61
| 5900 | 0 | 0 | 5894.09 | 0 | -96.61
| 6000 | 0 | 0 | 5994.09 | 0 | -96.61
| 6100 | 0 | 0 | 6094.09 | 0 | -96.61
| 6200 | 0 | 0 | 6194.09 | 0 | -96.61
| 6300 | 0 | 0 | 6294.09 | 0 | -96.61
| 6400 | 0 | 0 | 6394.09 | 0 | -96.61
| 6500 | 0 | 0 | 6494.09 | 0 | -96.61
| 6600 | 0 | 0 | 6594.09 | 0 | -96.61
| 6700 | 0 | 0 | 6694.09 | 0 | -96.61
| 6800 | 0 | 0 | 6794.09 | 0 | -96.61
| 6900 | 0 | 0 | 6894.09 | 0 | -96.61
| 7000 | 0 | 0 | 6994.09 | 0 | -96.61
| 7100 | 0 | 0 | 7094.09 | 0 | -96.61
| 7161.99 | 0 | 0 | 7156.08 | 0 | -96.61
| 7200 | 3.8 | 180 | 7194.07 | -1.26 | -96.61
| 7250 | 8.8 | 180 | 7243.75 | -6.75 | -96.61
| 7300 | 13.8 | 180 | 7292.76 | -16.54 | -96.61
| 7350 | 18.8 | 180 | 7340.74 | -30.57 | -96.61
| 7400 | 23.8 | 180 | 7387.31 | -48.73 | -96.61
| 7450 | 28.8 | 180 | 7432.12 | -70.88 | -96.61
| 7500 | 33.8 | 180 | 7474.83 | -96.85 | -96.61
| 7550 | 38.8 | 180 | 7515.11 | -126.44 | -96.61
| 7600 | 43.8 | 180 | 7552.66 | -159.43 | -96.61
| 7650 | 48.8 | 180 | 7587.19 | -195.57 | -96.61
| 7700 | 53.8 | 180 | 7618.44 | -234.58 | -96.61
| 7750 | 58.8 | 180 | 7646.18 | -276.16 | -96.61
| 7800 | 63.8 | 180 | 7670.18 | -320.01 | -96.61
| 7850 | 68.8 | 180 | 7690.27 | -365.78 | -96.61
| 7900 | 73.8 | 180 | 7706.29 | -413.12 | -96.61
| 7950 | 78.8 | 180 | 7718.13 | -461.68 | -96.61
| 8000 | 83.8 | 180 | 7725.69 | -511.09 | -96.61
| 8050 | 88.8 | 180 | 7728.91 | -560.97 | -96.61
| 8055.36 | 89.34 | 180 | 7729 | -566.33 | -96.61
| 8100 | 89.34 | 180 | 7729.52 | -610.97 | -96.61
| 8200 | 89.34 | 180 | 7730.67 | -710.96 | -96.61
| 8300 | 89.34 | 180 | 7731.83 | -810.96 | -96.61
| 8400 | 89.34 | 180 | 7732.98 | -910.95 | -96.61
| 8500 | 89.34 | 180 | 7734.14 | -1010.94 | -96.61
| 8600 | 89.34 | 180 | 7735.3 | -1110.94 | -96.61
| 8700 | 89.34 | 180 | 7736.45 | -1210.93 | -96.61
| 8800 | 89.34 | 180 | 7737.61 | -1310.92 | -96.61
| 8900 | 89.34 | 180 | 7738.76 | -1410.92 | -96.61
| 9000 | 89.34 | 180 | 7739.92 | -1510.91 | -96.61
| 9100 | 89.34 | 180 | 7741.08 | -1610.9 | -96.61
| 9200 | 89.34 | 180 | 7742.23 | -1710.9 | -96.61
| 9300 | 89.34 | 180 | 7743.39 | -1810.89 | -96.61
| 9400 | 89.34 | 180 | 7744.54 | -1910.88 | -96.61
| 9500 | 89.34 | 180 | 7745.7 | -2010.88 | -96.61
| 9600 | 89.34 | 180 | 7746.86 | -2110.87 | -96.61
| 9700 | 89.34 | 180 | 7748.01 | -2210.86 | -96.61
| 9800 | 89.34 | 180 | 7749.17 | -2310.86 | -96.61
| 9900 | 89.34 | 180 | 7750.32 | -2410.85 | -96.61
| 10000 | 89.34 | 180 | 7751.48 | -2510.84 | -96.61
| 10100 | 89.34 | 180 | 7752.64 | -2610.84 | -96.61
| 10200 | 89.34 | 180 | 7753.79 | -2710.83 | -96.61
| 10300 | 89.34 | 180 | 7754.95 | -2810.82 | -96.61
| 10400 | 89.34 | 180 | 7756.11 | -2910.82 | -96.61
| 10500 | 89.34 | 180 | 7757.26 | -3010.81 | -96.61
| 10600 | 89.34 | 180 | 7758.42 | -3110.8 | -96.61
| 10700 | 89.34 | 180 | 7759.57 | -3210.8 | -96.61
| 10800 | 89.34 | 180 | 7760.73 | -3310.79 | -96.61
| 10900 | 89.34 | 180 | 7761.89 | -3410.78 | -96.61
| 11000 | 89.34 | 180 | 7763.04 | -3510.78 | -96.61
| 11100 | 89.34 | 180 | 7764.2 | -3610.77 | -96.61
| 11200 | 89.34 | 180 | 7765.35 | -3710.76 | -96.61
| 11300 | 89.34 | 180 | 7766.51 | -3810.76 | -96.61
| 11400 | 89.34 | 180 | 7767.67 | -3910.75 | -96.61
| 11500 | 89.34 | 180 | 7768.82 | -4010.74 | -96.61
| 11600 | 89.34 | 180 | 7769.98 | -4110.74 | -96.61
| 11700 | 89.34 | 180 | 7771.13 | -4210.73 | -96.61
| 11800 | 89.34 | 180 | 7772.29 | -4310.72 | -96.61
| 11900 | 89.34 | 180 | 7773.45 | -4410.72 | -96.61
| 12000 | 89.34 | 180 | 7774.6 | -4510.71 | -96.61
| 12100 | 89.34 | 180 | 7775.76 | -4610.7 | -96.61
| 12200 | 89.34 | 180 | 7776.91 | -4710.7 | -96.61
| 12300 | 89.34 | 180 | 7778.07 | -4810.69 | -96.61
| 12400 | 89.34 | 180 | 7779.23 | -4910.68 | -96.61
| 12500 | 89.34 | 180 | 7780.38 | -5010.68 | -96.61
| 12600 | 89.34 | 180 | 7781.54 | -5110.67 | -96.61
| 12700 | 89.34 | 180 | 7782.7 | -5210.66 | -96.61
| 12800 | 89.34 | 180 | 7783.85 | -5310.66 | -96.61
| 12900 | 89.34 | 180 | 7785.01 | -5410.65 | -96.61
| 13000 | 89.34 | 180 | 7786.16 | -5510.64 | -96.61
| 13100 | 89.34 | 180 | 7787.32 | -5610.64 | -96.61
| 13200 | 89.34 | 180 | 7788.48 | -5710.63 | -96.61
| 13300 | 89.34 | 180 | 7789.63 | -5810.62 | -96.61
| 13400 | 89.34 | 180 | 7790.79 | -5910.62 | -96.61
| 13500 | 89.34 | 180 | 7791.94 | -6010.61 | -96.61
| 13600 | 89.34 | 180 | 7793.1 | -6110.6 | -96.61
| 13700 | 89.34 | 180 | 7794.26 | -6210.6 | -96.61
| 13800 | 89.34 | 180 | 7795.41 | -6310.59 | -96.61
| 13900 | 89.34 | 180 | 7796.57 | -6410.58 | -96.61
| 14000 | 89.34 | 180 | 7797.72 | -6510.58 | -96.61
| 14100 | 89.34 | 180 | 7798.88 | -6610.57 | -96.61
| 14200 | 89.34 | 180 | 7800.04 | -6710.56 | -96.61
| 14300 | 89.34 | 180 | 7801.19 | -6810.55 | -96.61
| 14400 | 89.34 | 180 | 7802.35 | -6910.55 | -96.61
| 14500 | 89.34 | 180 | 7803.5 | -7010.54 | -96.61
| 14600 | 89.34 | 180 | 7804.66 | -7110.53 | -96.61
| 14700 | 89.34 | 180 | 7805.82 | -7210.53 | -96.61
| 14800 | 89.34 | 180 | 7806.97 | -7310.52 | -96.61
| 14900 | 89.34 | 180 | 7808.13 | -7410.51 | -96.61
| 15000 | 89.34 | 180 | 7809.28 | -7510.51 | -96.61
| 15100 | 89.34 | 180 | 7810.44 | -7610.5 | -96.61
| 15200 | 89.34 | 180 | 7811.6 | -7710.49 | -96.61
| 15300 | 89.34 | 180 | 7812.75 | -7810.49 | -96.61
| 15400 | 89.34 | 180 | 7813.91 | -7910.48 | -96.61
| 15500 | 89.34 | 180 | 7815.07 | -8010.47 | -96.61
| 15600 | 89.34 | 180 | 7816.22 | -8110.47 | -96.61
| 15700 | 89.34 | 180 | 7817.38 | -8210.46 | -96.61
| 15800 | 89.34 | 180 | 7818.53 | -8310.45 | -96.61
| 15900 | 89.34 | 180 | 7819.69 | -8410.45 | -96.61
| 16000 | 89.34 | 180 | 7820.85 | -8510.44 | -96.61
| 16100 | 89.34 | 180 | 7822 | -8610.43 | -96.61
| 16200 | 89.34 | 180 | 7823.16 | -8710.43 | -96.61
| 16300 | 89.34 | 180 | 7824.31 | -8810.42 | -96.61
| 16400 | 89.34 | 180 | 7825.47 | -8910.41 | -96.61
| 16500 | 89.34 | 180 | 7826.63 | -9010.41 | -96.61
| 16600 | 89.34 | 180 | 7827.78 | -9110.4 | -96.61
| 16700 | 89.34 | 180 | 7828.94 | -9210.39 | -96.61
| 16800 | 89.34 | 180 | 7830.09 | -9310.39 | -96.61
| 16900 | 89.34 | 180 | 7831.25 | -9410.38 | -96.61
| 17000 | 89.34 | 180 | 7832.41 | -9510.37 | -96.61
| 17100 | 89.34 | 180 | 7833.56 | -9610.37 | -96.61
| 17137.85 | 89.34 | 180 | 7834 | -9648.21 | -96.61

## Lookup (hidden)
North Reference | RetunValue | Grid Type | ReturnValue | Deviation Indicator | ReturnValue
| 2 |  | 0 |  | 4
True |  | SPCS-Colorado Central-NAD27 |  | Directional
Grid |  | SPCS-Colorado Central-NAD83 |  | High Angle
|  | SPCS-Colorado North-NAD27 |  | Horizontal
SPCS-Colorado North-NAD83
SPCS-Colorado South-NAD27
SPCS-Colorado South-NAD83
UTM-Zone 12 NAD27
UTM-Zone 12 NAD83
UTM-Zone 13 NAD27
UTM-Zone 13 NAD83