## Data
Header Information | measured depth (ft) | inclination (°) | azimuth (°) | true vertical depth (ft) | northing +N/-S (ft) | easting +E/-W (ft)
Operator Name | 0 | 0 | 0 | 0 | 0 | 0
KERR-MCGEE | 100 | 0 | 0 | 100 | 0 | 0
Operator Number | 200 | 0 | 0 | 200 | 0 | 0
47120 | 300 | 0 | 0 | 300 | 0 | 0
Well Name and Number | 400 | 0 | 0 | 400 | 0 | 0
GRIFFITHS 34N-20HZ | 500 | 0 | 0 | 500 | 0 | 0
API Number (if available) | 600 | 0 | 0 | 600 | 0 | 0
05-123-36634 | 700 | 0 | 0 | 700 | 0 | 0
Location: QQ SEC TWP RGE | 800 | 0 | 0 | 800 | 0 | 0
NENW SEC 17 T1N R67W | 900 | 0 | 0 | 900 | 0 | 0
Citing Type: Planned or Actual | 1000 | 0 | 0 | 1000 | 0 | 0
PLANNED | 1100 | 0 | 0 | 1100 | 0 | 0
Deviation Indicator | 1200 | 2 | 270 | 1199.98 | 0 | -1.75
Horizontal | 1300 | 4 | 270 | 1299.84 | 0 | -6.98
North Reference | 1400 | 6 | 270 | 1399.45 | 0 | -15.69
True | 1500 | 8 | 270 | 1498.7 | 0 | -27.88
Grid Type | 1600.06 | 10 | 270 | 1597.52 | 0 | -43.53
#VALUE! | 1700 | 10 | 270 | 1695.95 | 0 | -60.89
| 1800 | 10 | 270 | 1794.43 | 0 | -78.26
| 1900 | 10 | 270 | 1892.91 | 0 | -95.62
| 2000 | 10 | 270 | 1991.39 | 0 | -112.99
| 2100 | 10 | 270 | 2089.87 | 0 | -130.36
| 2200 | 10 | 270 | 2188.35 | 0 | -147.72
| 2300 | 10 | 270 | 2286.83 | 0 | -165.09
| 2400 | 10 | 270 | 2385.31 | 0 | -182.46
| 2500 | 10 | 270 | 2483.79 | 0 | -199.82
| 2600 | 10 | 270 | 2582.27 | 0 | -217.19
| 2700 | 10 | 270 | 2680.75 | 0 | -234.56
| 2800 | 10 | 270 | 2779.23 | 0 | -251.92
| 2880.47 | 10 | 270 | 2858.48 | 0 | -265.9
| 2900 | 9.61 | 270 | 2877.72 | 0 | -269.23
| 3000 | 7.61 | 270 | 2976.59 | 0 | -284.2
| 3100 | 5.61 | 270 | 3075.92 | 0 | -295.71
| 3200 | 3.61 | 270 | 3175.59 | 0 | -303.75
| 3300 | 1.61 | 270 | 3275.48 | 0 | -308.3
| 3380.53 | 0 | 0 | 3356 | 0 | -309.43
| 3400 | 0 | 0 | 3375.47 | 0 | -309.43
| 3500 | 0 | 0 | 3475.47 | 0 | -309.43
| 3600 | 0 | 0 | 3575.47 | 0 | -309.43
| 3700 | 0 | 0 | 3675.47 | 0 | -309.43
| 3800 | 0 | 0 | 3775.47 | 0 | -309.43
| 3900 | 0 | 0 | 3875.47 | 0 | -309.43
| 4000 | 0 | 0 | 3975.47 | 0 | -309.43
| 4100 | 0 | 0 | 4075.47 | 0 | -309.43
| 4200 | 0 | 0 | 4175.47 | 0 | -309.43
| 4300 | 0 | 0 | 4275.47 | 0 | -309.43
| 4400 | 0 | 0 | 4375.47 | 0 | -309.43
| 4500 | 0 | 0 | 4475.47 | 0 | -309.43
| 4600 | 0 | 0 | 4575.47 | 0 | -309.43
| 4700 | 0 | 0 | 4675.47 | 0 | -309.43
| 4800 | 0 | 0 | 4775.47 | 0 | -309.43
| 4900 | 0 | 0 | 4875.47 | 0 | -309.43
| 5000 | 0 | 0 | 4975.47 | 0 | -309.43
| 5100 | 0 | 0 | 5075.47 | 0 | -309.43
| 5200 | 0 | 0 | 5175.47 | 0 | -309.43
| 5300 | 0 | 0 | 5275.47 | 0 | -309.43
| 5400 | 0 | 0 | 5375.47 | 0 | -309.43
| 5500 | 0 | 0 | 5475.47 | 0 | -309.43
| 5600 | 0 | 0 | 5575.47 | 0 | -309.43
| 5700 | 0 | 0 | 5675.47 | 0 | -309.43
| 5800 | 0 | 0 | 5775.47 | 0 | -309.43
| 5900 | 0 | 0 | 5875.47 | 0 | -309.43
| 6000 | 0 | 0 | 5975.47 | 0 | -309.43
| 6100 | 0 | 0 | 6075.47 | 0 | -309.43
| 6200 | 0 | 0 | 6175.47 | 0 | -309.43
| 6300 | 0 | 0 | 6275.47 | 0 | -309.43
| 6400 | 0 | 0 | 6375.47 | 0 | -309.43
| 6500 | 0 | 0 | 6475.47 | 0 | -309.43
| 6600 | 0 | 0 | 6575.47 | 0 | -309.43
| 6700 | 0 | 0 | 6675.47 | 0 | -309.43
| 6800 | 0 | 0 | 6775.47 | 0 | -309.43
| 6900 | 0 | 0 | 6875.47 | 0 | -309.43
| 6952.57 | 0 | 0 | 6928.04 | 0 | -309.43
| 7000 | 4.74 | 180 | 6975.42 | -1.96 | -309.43
| 7050 | 9.74 | 180 | 7025 | -8.26 | -309.43
| 7100 | 14.74 | 180 | 7073.85 | -18.86 | -309.43
| 7150 | 19.74 | 180 | 7121.59 | -33.68 | -309.43
| 7200 | 24.74 | 180 | 7167.85 | -52.6 | -309.43
| 7250 | 29.74 | 180 | 7212.29 | -75.48 | -309.43
| 7300 | 34.74 | 180 | 7254.57 | -102.15 | -309.43
| 7350 | 39.74 | 180 | 7294.36 | -132.4 | -309.43
| 7400 | 44.74 | 180 | 7331.36 | -166 | -309.43
| 7450 | 49.74 | 180 | 7365.3 | -202.7 | -309.43
| 7500 | 54.74 | 180 | 7395.9 | -242.22 | -309.43
| 7550 | 59.74 | 180 | 7422.95 | -284.26 | -309.43
| 7600 | 64.74 | 180 | 7446.23 | -328.49 | -309.43
| 7650 | 69.74 | 180 | 7465.56 | -374.58 | -309.43
| 7700 | 74.74 | 180 | 7480.8 | -422.19 | -309.43
| 7750 | 79.74 | 180 | 7491.84 | -470.94 | -309.43
| 7800 | 84.74 | 180 | 7498.59 | -520.46 | -309.43
| 7852.57 | 90 | 180 | 7501 | -572.96 | -309.43
| 7900 | 90 | 180 | 7501 | -620.39 | -309.43
| 8000 | 90 | 180 | 7501 | -720.39 | -309.43
| 8100 | 90 | 180 | 7501 | -820.39 | -309.43
| 8200 | 90 | 180 | 7501 | -920.39 | -309.43
| 8300 | 90 | 180 | 7501 | -1020.39 | -309.43
| 8400 | 90 | 180 | 7501 | -1120.39 | -309.43
| 8500 | 90 | 180 | 7501 | -1220.39 | -309.43
| 8600 | 90 | 180 | 7501 | -1320.39 | -309.43
| 8700 | 90 | 180 | 7501 | -1420.39 | -309.43
| 8800 | 90 | 180 | 7501 | -1520.39 | -309.43
| 8900 | 90 | 180 | 7501 | -1620.39 | -309.43
| 9000 | 90 | 180 | 7501 | -1720.39 | -309.43
| 9100 | 90 | 180 | 7501 | -1820.39 | -309.43
| 9200 | 90 | 180 | 7501 | -1920.39 | -309.43
| 9300 | 90 | 180 | 7501 | -2020.39 | -309.43
| 9400 | 90 | 180 | 7501 | -2120.39 | -309.43
| 9500 | 90 | 180 | 7501 | -2220.39 | -309.43
| 9600 | 90 | 180 | 7501 | -2320.39 | -309.43
| 9700 | 90 | 180 | 7501 | -2420.39 | -309.43
| 9800 | 90 | 180 | 7501 | -2520.39 | -309.43
| 9900 | 90 | 180 | 7501 | -2620.39 | -309.43
| 10000 | 90 | 180 | 7501 | -2720.39 | -309.43
| 10100 | 90 | 180 | 7501 | -2820.39 | -309.43
| 10200 | 90 | 180 | 7501 | -2920.39 | -309.43
| 10300 | 90 | 180 | 7501 | -3020.39 | -309.43
| 10400 | 90 | 180 | 7501 | -3120.39 | -309.43
| 10500 | 90 | 180 | 7501 | -3220.39 | -309.43
| 10600 | 90 | 180 | 7501 | -3320.39 | -309.43
| 10700 | 90 | 180 | 7501 | -3420.39 | -309.43
| 10800 | 90 | 180 | 7501 | -3520.39 | -309.43
| 10900 | 90 | 180 | 7501 | -3620.39 | -309.43
| 11000 | 90 | 180 | 7501 | -3720.39 | -309.43
| 11100 | 90 | 180 | 7501 | -3820.39 | -309.43
| 11200 | 90 | 180 | 7501 | -3920.39 | -309.43
| 11300 | 90 | 180 | 7501 | -4020.39 | -309.43
| 11400 | 90 | 180 | 7501 | -4120.39 | -309.43
| 11500 | 90 | 180 | 7501 | -4220.39 | -309.43
| 11600 | 90 | 180 | 7501 | -4320.39 | -309.43
| 11700 | 90 | 180 | 7501 | -4420.39 | -309.43
| 11800 | 90 | 180 | 7501 | -4520.39 | -309.43
| 11900 | 90 | 180 | 7501 | -4620.39 | -309.43
| 12000 | 90 | 180 | 7501 | -4720.39 | -309.43
| 12100 | 90 | 180 | 7501 | -4820.39 | -309.43
| 12200 | 90 | 180 | 7501 | -4920.39 | -309.43
| 12300 | 90 | 180 | 7501 | -5020.39 | -309.43
| 12400 | 90 | 180 | 7501 | -5120.39 | -309.43
| 12500 | 90 | 180 | 7501 | -5220.39 | -309.43
| 12600 | 90 | 180 | 7501 | -5320.39 | -309.43
| 12700 | 90 | 180 | 7501 | -5420.39 | -309.43
| 12800 | 90 | 180 | 7501 | -5520.39 | -309.43
| 12900 | 90 | 180 | 7501 | -5620.39 | -309.43
| 13000 | 90 | 180 | 7501 | -5720.39 | -309.43
| 13100 | 90 | 180 | 7501 | -5820.39 | -309.43
| 13200 | 90 | 180 | 7501 | -5920.39 | -309.43
| 13300 | 90 | 180 | 7501 | -6020.39 | -309.43
| 13400 | 90 | 180 | 7501 | -6120.39 | -309.43
| 13500 | 90 | 180 | 7501 | -6220.39 | -309.43
| 13600 | 90 | 180 | 7501 | -6320.39 | -309.43
| 13700 | 90 | 180 | 7501 | -6420.39 | -309.43
| 13800 | 90 | 180 | 7501 | -6520.39 | -309.43
| 13900 | 90 | 180 | 7501 | -6620.39 | -309.43
| 14000 | 90 | 180 | 7501 | -6720.39 | -309.43
| 14100 | 90 | 180 | 7501 | -6820.39 | -309.43
| 14200 | 90 | 180 | 7501 | -6920.39 | -309.43
| 14300 | 90 | 180 | 7501 | -7020.39 | -309.43
| 14400 | 90 | 180 | 7501 | -7120.39 | -309.43
| 14500 | 90 | 180 | 7501 | -7220.39 | -309.43
| 14600 | 90 | 180 | 7501 | -7320.39 | -309.43
| 14700 | 90 | 180 | 7501 | -7420.39 | -309.43
| 14800 | 90 | 180 | 7501 | -7520.39 | -309.43
| 14900 | 90 | 180 | 7501 | -7620.39 | -309.43
| 15000 | 90 | 180 | 7501 | -7720.39 | -309.43
| 15100 | 90 | 180 | 7501 | -7820.39 | -309.43
| 15200 | 90 | 180 | 7501 | -7920.39 | -309.43
| 15300 | 90 | 180 | 7501 | -8020.39 | -309.43
| 15400 | 90 | 180 | 7501 | -8120.39 | -309.43
| 15500 | 90 | 180 | 7501 | -8220.39 | -309.43
| 15600 | 90 | 180 | 7501 | -8320.39 | -309.43
| 15700 | 90 | 180 | 7501 | -8420.39 | -309.43
| 15800 | 90 | 180 | 7501 | -8520.39 | -309.43
| 15900 | 90 | 180 | 7501 | -8620.39 | -309.43
| 16000 | 90 | 180 | 7501 | -8720.39 | -309.43
| 16100 | 90 | 180 | 7501 | -8820.39 | -309.43
| 16200 | 90 | 180 | 7501 | -8920.39 | -309.43
| 16300 | 90 | 180 | 7501 | -9020.39 | -309.43
| 16400 | 90 | 180 | 7501 | -9120.39 | -309.43
| 16500 | 90 | 180 | 7501 | -9220.39 | -309.43
| 16600 | 90 | 180 | 7501 | -9320.39 | -309.43
| 16700 | 90 | 180 | 7501 | -9420.39 | -309.43
| 16800 | 90 | 180 | 7501 | -9520.39 | -309.43
| 16900 | 90 | 180 | 7501 | -9620.39 | -309.43
| 16938.38 | 90 | 180 | 7501 | -9658.77 | -309.43

## Lookup (hidden)
North Reference | RetunValue | Grid Type | ReturnValue | Deviation Indicator | ReturnValue
| 2 |  | 0 |  | 4
True |  | SPCS-Colorado Central-NAD27 |  | Directional
Grid |  | SPCS-Colorado Central-NAD83 |  | High Angle
|  | SPCS-Colorado North-NAD27 |  | Horizontal
SPCS-Colorado North-NAD83
SPCS-Colorado South-NAD27
SPCS-Colorado South-NAD83
UTM-Zone 12 NAD27
UTM-Zone 12 NAD83
UTM-Zone 13 NAD27
UTM-Zone 13 NAD83