## Data
Header Information | measured depth (ft) | inclination (°) | azimuth (°) | true vertical depth (ft) | northing +N/-S (ft) | easting +E/-W (ft)
Operator Name | 0 | 0 | 0 | 0 | 0 | 0
KERR-MCGEE | 100 | 0 | 0 | 100 | 0 | 0
Operator Number | 200 | 0 | 0 | 200 | 0 | 0
47120 | 300 | 0 | 0 | 300 | 0 | 0
Well Name and Number | 400 | 0 | 0 | 400 | 0 | 0
GRIFFITHS 13C-20HZ | 500 | 0 | 0 | 500 | 0 | 0
API Number (if available) | 600 | 0 | 0 | 600 | 0 | 0
05-123-36637 | 700 | 0 | 0 | 700 | 0 | 0
Location: QQ SEC TWP RGE | 800 | 0 | 0 | 800 | 0 | 0
NENW SEC 17 T1N R67W | 900 | 0 | 0 | 900 | 0 | 0
Citing Type: Planned or Actual | 1000 | 0 | 0 | 1000 | 0 | 0
PLANNED | 1100 | 0 | 0 | 1100 | 0 | 0
Deviation Indicator | 1200 | 2 | 90 | 1199.98 | 0 | 1.75
Horizontal | 1300 | 4 | 90 | 1299.84 | 0 | 6.98
North Reference | 1400 | 6 | 90 | 1399.45 | 0 | 15.69
True | 1500 | 8 | 90 | 1498.7 | 0 | 27.88
Grid Type | 1599.78 | 10 | 90 | 1597.25 | 0 | 43.48
#VALUE! | 1700 | 10 | 90 | 1695.95 | 0 | 60.88
| 1792.46 | 10 | 90 | 1787 | 0 | 76.93
| 1800 | 9.84 | 90 | 1794.43 | 0 | 78.23
| 1900 | 7.84 | 90 | 1893.24 | 0 | 93.6
| 2000 | 5.84 | 90 | 1992.52 | 0 | 105.52
| 2100 | 3.84 | 90 | 2092.16 | 0 | 113.96
| 2200 | 1.84 | 90 | 2192.03 | 0 | 118.93
| 2292.24 | 0 | 0 | 2284.25 | 0 | 120.41
| 2300 | 0 | 0 | 2292.01 | 0 | 120.41
| 2400 | 0 | 0 | 2392.01 | 0 | 120.41
| 2500 | 0 | 0 | 2492.01 | 0 | 120.41
| 2600 | 0 | 0 | 2592.01 | 0 | 120.41
| 2700 | 0 | 0 | 2692.01 | 0 | 120.41
| 2800 | 0 | 0 | 2792.01 | 0 | 120.41
| 2900 | 0 | 0 | 2892.01 | 0 | 120.41
| 3000 | 0 | 0 | 2992.01 | 0 | 120.41
| 3100 | 0 | 0 | 3092.01 | 0 | 120.41
| 3200 | 0 | 0 | 3192.01 | 0 | 120.41
| 3300 | 0 | 0 | 3292.01 | 0 | 120.41
| 3400 | 0 | 0 | 3392.01 | 0 | 120.41
| 3500 | 0 | 0 | 3492.01 | 0 | 120.41
| 3600 | 0 | 0 | 3592.01 | 0 | 120.41
| 3700 | 0 | 0 | 3692.01 | 0 | 120.41
| 3800 | 0 | 0 | 3792.01 | 0 | 120.41
| 3900 | 0 | 0 | 3892.01 | 0 | 120.41
| 4000 | 0 | 0 | 3992.01 | 0 | 120.41
| 4100 | 0 | 0 | 4092.01 | 0 | 120.41
| 4200 | 0 | 0 | 4192.01 | 0 | 120.41
| 4300 | 0 | 0 | 4292.01 | 0 | 120.41
| 4400 | 0 | 0 | 4392.01 | 0 | 120.41
| 4500 | 0 | 0 | 4492.01 | 0 | 120.41
| 4600 | 0 | 0 | 4592.01 | 0 | 120.41
| 4700 | 0 | 0 | 4692.01 | 0 | 120.41
| 4800 | 0 | 0 | 4792.01 | 0 | 120.41
| 4900 | 0 | 0 | 4892.01 | 0 | 120.41
| 5000 | 0 | 0 | 4992.01 | 0 | 120.41
| 5100 | 0 | 0 | 5092.01 | 0 | 120.41
| 5200 | 0 | 0 | 5192.01 | 0 | 120.41
| 5300 | 0 | 0 | 5292.01 | 0 | 120.41
| 5400 | 0 | 0 | 5392.01 | 0 | 120.41
| 5500 | 0 | 0 | 5492.01 | 0 | 120.41
| 5600 | 0 | 0 | 5592.01 | 0 | 120.41
| 5700 | 0 | 0 | 5692.01 | 0 | 120.41
| 5800 | 0 | 0 | 5792.01 | 0 | 120.41
| 5900 | 0 | 0 | 5892.01 | 0 | 120.41
| 6000 | 0 | 0 | 5992.01 | 0 | 120.41
| 6100 | 0 | 0 | 6092.01 | 0 | 120.41
| 6200 | 0 | 0 | 6192.01 | 0 | 120.41
| 6300 | 0 | 0 | 6292.01 | 0 | 120.41
| 6400 | 0 | 0 | 6392.01 | 0 | 120.41
| 6500 | 0 | 0 | 6492.01 | 0 | 120.41
| 6600 | 0 | 0 | 6592.01 | 0 | 120.41
| 6700 | 0 | 0 | 6692.01 | 0 | 120.41
| 6800 | 0 | 0 | 6792.01 | 0 | 120.41
| 6900 | 0 | 0 | 6892.01 | 0 | 120.41
| 7000 | 0 | 0 | 6992.01 | 0 | 120.41
| 7100 | 0 | 0 | 7092.01 | 0 | 120.41
| 7165.08 | 0 | 0 | 7157.09 | 0 | 120.41
| 7200 | 3.49 | 180 | 7191.99 | -1.06 | 120.41
| 7250 | 8.49 | 180 | 7241.7 | -6.28 | 120.41
| 7300 | 13.49 | 180 | 7290.77 | -15.81 | 120.41
| 7350 | 18.49 | 180 | 7338.82 | -29.58 | 120.41
| 7400 | 23.49 | 180 | 7385.49 | -47.49 | 120.41
| 7450 | 28.49 | 180 | 7430.41 | -69.4 | 120.41
| 7500 | 33.49 | 180 | 7473.26 | -95.13 | 120.41
| 7550 | 38.49 | 180 | 7513.7 | -124.51 | 120.41
| 7600 | 43.49 | 180 | 7551.43 | -157.3 | 120.41
| 7650 | 48.49 | 180 | 7586.16 | -193.25 | 120.41
| 7700 | 53.49 | 180 | 7617.62 | -232.09 | 120.41
| 7750 | 58.49 | 180 | 7645.58 | -273.52 | 120.41
| 7800 | 63.49 | 180 | 7669.82 | -317.24 | 120.41
| 7850 | 68.49 | 180 | 7690.15 | -362.9 | 120.41
| 7900 | 73.49 | 180 | 7706.43 | -410.15 | 120.41
| 7950 | 78.49 | 180 | 7718.53 | -458.65 | 120.41
| 8000 | 83.49 | 180 | 7726.36 | -508.02 | 120.41
| 8050 | 88.49 | 180 | 7729.85 | -557.88 | 120.41
| 8057.77 | 89.27 | 180 | 7730 | -565.65 | 120.41
| 8100 | 89.27 | 180 | 7730.54 | -607.88 | 120.41
| 8200 | 89.27 | 180 | 7731.82 | -707.87 | 120.41
| 8300 | 89.27 | 180 | 7733.09 | -807.86 | 120.41
| 8400 | 89.27 | 180 | 7734.37 | -907.85 | 120.41
| 8500 | 89.27 | 180 | 7735.64 | -1007.84 | 120.41
| 8600 | 89.27 | 180 | 7736.92 | -1107.84 | 120.41
| 8700 | 89.27 | 180 | 7738.19 | -1207.83 | 120.41
| 8800 | 89.27 | 180 | 7739.47 | -1307.82 | 120.41
| 8900 | 89.27 | 180 | 7740.74 | -1407.81 | 120.41
| 9000 | 89.27 | 180 | 7742.02 | -1507.8 | 120.41
| 9100 | 89.27 | 180 | 7743.3 | -1607.8 | 120.41
| 9200 | 89.27 | 180 | 7744.57 | -1707.79 | 120.41
| 9300 | 89.27 | 180 | 7745.85 | -1807.78 | 120.41
| 9400 | 89.27 | 180 | 7747.12 | -1907.77 | 120.41
| 9500 | 89.27 | 180 | 7748.4 | -2007.76 | 120.41
| 9600 | 89.27 | 180 | 7749.67 | -2107.76 | 120.41
| 9700 | 89.27 | 180 | 7750.95 | -2207.75 | 120.41
| 9800 | 89.27 | 180 | 7752.22 | -2307.74 | 120.41
| 9900 | 89.27 | 180 | 7753.5 | -2407.73 | 120.41
| 10000 | 89.27 | 180 | 7754.78 | -2507.72 | 120.41
| 10100 | 89.27 | 180 | 7756.05 | -2607.71 | 120.41
| 10200 | 89.27 | 180 | 7757.33 | -2707.71 | 120.41
| 10300 | 89.27 | 180 | 7758.6 | -2807.7 | 120.41
| 10400 | 89.27 | 180 | 7759.88 | -2907.69 | 120.41
| 10500 | 89.27 | 180 | 7761.15 | -3007.68 | 120.41
| 10600 | 89.27 | 180 | 7762.43 | -3107.67 | 120.41
| 10700 | 89.27 | 180 | 7763.7 | -3207.67 | 120.41
| 10800 | 89.27 | 180 | 7764.98 | -3307.66 | 120.41
| 10900 | 89.27 | 180 | 7766.26 | -3407.65 | 120.41
| 11000 | 89.27 | 180 | 7767.53 | -3507.64 | 120.41
| 11100 | 89.27 | 180 | 7768.81 | -3607.63 | 120.41
| 11200 | 89.27 | 180 | 7770.08 | -3707.63 | 120.41
| 11300 | 89.27 | 180 | 7771.36 | -3807.62 | 120.41
| 11400 | 89.27 | 180 | 7772.63 | -3907.61 | 120.41
| 11500 | 89.27 | 180 | 7773.91 | -4007.6 | 120.41
| 11600 | 89.27 | 180 | 7775.18 | -4107.59 | 120.41
| 11700 | 89.27 | 180 | 7776.46 | -4207.58 | 120.41
| 11800 | 89.27 | 180 | 7777.74 | -4307.58 | 120.41
| 11900 | 89.27 | 180 | 7779.01 | -4407.57 | 120.41
| 12000 | 89.27 | 180 | 7780.29 | -4507.56 | 120.41
| 12100 | 89.27 | 180 | 7781.56 | -4607.55 | 120.41
| 12200 | 89.27 | 180 | 7782.84 | -4707.54 | 120.41
| 12300 | 89.27 | 180 | 7784.11 | -4807.54 | 120.41
| 12400 | 89.27 | 180 | 7785.39 | -4907.53 | 120.41
| 12500 | 89.27 | 180 | 7786.66 | -5007.52 | 120.41
| 12600 | 89.27 | 180 | 7787.94 | -5107.51 | 120.41
| 12700 | 89.27 | 180 | 7789.22 | -5207.5 | 120.41
| 12800 | 89.27 | 180 | 7790.49 | -5307.49 | 120.41
| 12900 | 89.27 | 180 | 7791.77 | -5407.49 | 120.41
| 13000 | 89.27 | 180 | 7793.04 | -5507.48 | 120.41
| 13100 | 89.27 | 180 | 7794.32 | -5607.47 | 120.41
| 13200 | 89.27 | 180 | 7795.59 | -5707.46 | 120.41
| 13300 | 89.27 | 180 | 7796.87 | -5807.45 | 120.41
| 13400 | 89.27 | 180 | 7798.15 | -5907.45 | 120.41
| 13500 | 89.27 | 180 | 7799.42 | -6007.44 | 120.41
| 13600 | 89.27 | 180 | 7800.7 | -6107.43 | 120.41
| 13700 | 89.27 | 180 | 7801.97 | -6207.42 | 120.41
| 13800 | 89.27 | 180 | 7803.25 | -6307.41 | 120.41
| 13900 | 89.27 | 180 | 7804.52 | -6407.41 | 120.41
| 14000 | 89.27 | 180 | 7805.8 | -6507.4 | 120.41
| 14100 | 89.27 | 180 | 7807.07 | -6607.39 | 120.41
| 14200 | 89.27 | 180 | 7808.35 | -6707.38 | 120.41
| 14300 | 89.27 | 180 | 7809.63 | -6807.37 | 120.41
| 14400 | 89.27 | 180 | 7810.9 | -6907.36 | 120.41
| 14500 | 89.27 | 180 | 7812.18 | -7007.36 | 120.41
| 14600 | 89.27 | 180 | 7813.45 | -7107.35 | 120.41
| 14700 | 89.27 | 180 | 7814.73 | -7207.34 | 120.41
| 14800 | 89.27 | 180 | 7816 | -7307.33 | 120.41
| 14900 | 89.27 | 180 | 7817.28 | -7407.32 | 120.41
| 15000 | 89.27 | 180 | 7818.55 | -7507.32 | 120.41
| 15100 | 89.27 | 180 | 7819.83 | -7607.31 | 120.41
| 15200 | 89.27 | 180 | 7821.11 | -7707.3 | 120.41
| 15300 | 89.27 | 180 | 7822.38 | -7807.29 | 120.41
| 15400 | 89.27 | 180 | 7823.66 | -7907.28 | 120.41
| 15500 | 89.27 | 180 | 7824.93 | -8007.28 | 120.41
| 15600 | 89.27 | 180 | 7826.21 | -8107.27 | 120.41
| 15700 | 89.27 | 180 | 7827.48 | -8207.26 | 120.41
| 15800 | 89.27 | 180 | 7828.76 | -8307.25 | 120.41
| 15900 | 89.27 | 180 | 7830.03 | -8407.24 | 120.41
| 16000 | 89.27 | 180 | 7831.31 | -8507.23 | 120.41
| 16100 | 89.27 | 180 | 7832.59 | -8607.23 | 120.41
| 16200 | 89.27 | 180 | 7833.86 | -8707.22 | 120.41
| 16300 | 89.27 | 180 | 7835.14 | -8807.21 | 120.41
| 16400 | 89.27 | 180 | 7836.41 | -8907.2 | 120.41
| 16500 | 89.27 | 180 | 7837.69 | -9007.19 | 120.41
| 16600 | 89.27 | 180 | 7838.96 | -9107.19 | 120.41
| 16700 | 89.27 | 180 | 7840.24 | -9207.18 | 120.41
| 16800 | 89.27 | 180 | 7841.51 | -9307.17 | 120.41
| 16900 | 89.27 | 180 | 7842.79 | -9407.16 | 120.41
| 17000 | 89.27 | 180 | 7844.07 | -9507.15 | 120.41
| 17100 | 89.27 | 180 | 7845.34 | -9607.15 | 120.41
| 17151.64 | 89.27 | 180 | 7846 | -9658.78 | 120.41

## Lookup (hidden)
North Reference | RetunValue | Grid Type | ReturnValue | Deviation Indicator | ReturnValue
| 2 |  | 0 |  | 4
True |  | SPCS-Colorado Central-NAD27 |  | Directional
Grid |  | SPCS-Colorado Central-NAD83 |  | High Angle
|  | SPCS-Colorado North-NAD27 |  | Horizontal
SPCS-Colorado North-NAD83
SPCS-Colorado South-NAD27
SPCS-Colorado South-NAD83
UTM-Zone 12 NAD27
UTM-Zone 12 NAD83
UTM-Zone 13 NAD27
UTM-Zone 13 NAD83