## Data
Header Information | measured depth (ft) | inclination (°) | azimuth (°) | true vertical depth (ft) | northing +N/-S (ft) | easting +E/-W (ft)
Operator Name | 0 | 0 | 89.49 | 0 | 0 | 0
Carrizo Oil & Gas, Inc. | 100 | 0 | 89.49 | 100 | 0 | 0
Operator Number | 150 | 0 | 89.49 | 150 | 0 | 0
10338 | 200 | 1 | 335 | 200 | 0.4 | -0.18
Well Name and Number | 300 | 3 | 335 | 299.93 | 3.56 | -1.66
Castor 3-36-11-9-59 | 400 | 4.78 | 348.88 | 399.7 | 10.02 | -3.57
API Number (if available) | 500 | 6.68 | 355.07 | 499.2 | 19.9 | -4.87
05-123-37073 | 567.73 | 8 | 357.58 | 566.37 | 28.54 | -5.41
Location: QQ SEC TWP RGE | 600 | 8 | 357.58 | 598.33 | 33.03 | -5.6
NWNW Sec. 36 T9N R59W | 700 | 8 | 357.58 | 697.35 | 46.93 | -6.19
Citing Type: Planned or Actual | 800 | 8 | 357.58 | 796.38 | 60.84 | -6.77
Planned | 900 | 8 | 357.58 | 895.41 | 74.74 | -7.36
Deviation Indicator | 1000 | 8 | 357.58 | 994.43 | 88.65 | -7.95
Horizontal | 1100 | 8 | 357.58 | 1093.46 | 102.55 | -8.54
North Reference | 1200 | 8 | 357.58 | 1192.49 | 116.46 | -9.12
Grid | 1300 | 8 | 357.58 | 1291.51 | 130.36 | -9.71
Grid Type | 1400 | 8 | 357.58 | 1390.54 | 144.27 | -10.3
SPCS-Colorado North-NAD83 | 1500 | 8 | 357.58 | 1489.57 | 158.17 | -10.89
| 1600 | 8 | 357.58 | 1588.59 | 172.08 | -11.48
| 1700 | 8 | 357.58 | 1687.62 | 185.98 | -12.06
| 1800 | 8 | 357.58 | 1786.65 | 199.89 | -12.65
| 1900 | 8 | 357.58 | 1885.67 | 213.79 | -13.24
| 2000 | 8 | 357.58 | 1984.7 | 227.7 | -13.83
| 2100 | 8 | 357.58 | 2083.73 | 241.6 | -14.41
| 2200 | 8 | 357.58 | 2182.75 | 255.51 | -15
| 2300 | 8 | 357.58 | 2281.78 | 269.41 | -15.59
| 2400 | 8 | 357.58 | 2380.81 | 283.32 | -16.18
| 2500 | 8 | 357.58 | 2479.83 | 297.22 | -16.76
| 2600 | 8 | 357.58 | 2578.86 | 311.13 | -17.35
| 2700 | 8 | 357.58 | 2677.89 | 325.03 | -17.94
| 2800 | 8 | 357.58 | 2776.91 | 338.93 | -18.53
| 2900 | 8 | 357.58 | 2875.94 | 352.84 | -19.12
| 3000 | 8 | 357.58 | 2974.97 | 366.74 | -19.7
| 3100 | 8 | 357.58 | 3074 | 380.65 | -20.29
| 3200 | 8 | 357.58 | 3173.02 | 394.55 | -20.88
| 3300 | 8 | 357.58 | 3272.05 | 408.46 | -21.47
| 3400 | 8 | 357.58 | 3371.08 | 422.36 | -22.05
| 3500 | 8 | 357.58 | 3470.1 | 436.27 | -22.64
| 3600 | 8 | 357.58 | 3569.13 | 450.17 | -23.23
| 3700 | 8 | 357.58 | 3668.16 | 464.08 | -23.82
| 3800 | 8 | 357.58 | 3767.18 | 477.98 | -24.4
| 3900 | 8 | 357.58 | 3866.21 | 491.89 | -24.99
| 4000 | 8 | 357.58 | 3965.24 | 505.79 | -25.58
| 4100 | 8 | 357.58 | 4064.26 | 519.7 | -26.17
| 4200 | 8 | 357.58 | 4163.29 | 533.6 | -26.75
| 4300 | 8 | 357.58 | 4262.32 | 547.51 | -27.34
| 4400 | 8 | 357.58 | 4361.34 | 561.41 | -27.93
| 4500 | 8 | 357.58 | 4460.37 | 575.32 | -28.52
| 4600 | 8 | 357.58 | 4559.4 | 589.22 | -29.11
| 4700 | 8 | 357.58 | 4658.42 | 603.13 | -29.69
| 4800 | 8 | 357.58 | 4757.45 | 617.03 | -30.28
| 4900 | 8 | 357.58 | 4856.48 | 630.94 | -30.87
| 5000 | 8 | 357.58 | 4955.5 | 644.84 | -31.46
| 5100 | 8 | 357.58 | 5054.53 | 658.75 | -32.04
| 5200 | 8 | 357.58 | 5153.56 | 672.65 | -32.63
| 5300 | 8 | 357.58 | 5252.59 | 686.56 | -33.22
| 5400 | 8 | 357.58 | 5351.61 | 700.46 | -33.81
| 5414.02 | 8 | 357.58 | 5365.5 | 702.41 | -33.89
| 5450 | 4.61 | 9.02 | 5401.25 | 706.34 | -33.77
| 5500 | 2.2 | 96 | 5451.19 | 708.23 | -32.5
| 5550 | 6.2 | 144 | 5501.05 | 705.94 | -29.95
| 5600 | 11.05 | 152.56 | 5550.48 | 699.5 | -26.16
| 5650 | 15.99 | 155.91 | 5599.08 | 688.96 | -21.13
| 5700 | 20.96 | 157.7 | 5646.48 | 674.39 | -14.92
| 5750 | 25.94 | 158.83 | 5692.34 | 655.9 | -7.58
| 5800 | 30.93 | 159.62 | 5736.29 | 633.64 | 0.85
| 5850 | 35.92 | 160.2 | 5778.01 | 607.78 | 10.3
| 5900 | 40.91 | 160.66 | 5817.17 | 578.51 | 20.7
| 5950 | 45.91 | 161.04 | 5853.48 | 546.06 | 31.97
| 6000 | 50.91 | 161.35 | 5886.66 | 510.67 | 44.01
| 6050 | 55.9 | 161.63 | 5916.46 | 472.62 | 56.75
| 6100 | 60.9 | 161.87 | 5942.65 | 432.19 | 70.08
| 6150 | 65.9 | 162.09 | 5965.03 | 389.68 | 83.9
| 6200 | 70.9 | 162.3 | 5983.44 | 345.44 | 98.11
| 6250 | 75.89 | 162.49 | 5997.72 | 299.78 | 112.6
| 6300 | 80.89 | 162.68 | 6007.78 | 253.06 | 127.25
| 6350 | 85.89 | 162.85 | 6013.53 | 205.64 | 141.96
| 6391.1 | 90 | 163 | 6015 | 166.39 | 154.02
| 6400 | 90 | 163 | 6015 | 157.87 | 156.62
| 6500 | 90 | 163 | 6015 | 62.24 | 185.86
| 6591.1 | 90 | 163 | 6015 | -24.87 | 212.49
| 6600 | 90 | 162.82 | 6015 | -33.38 | 215.11
| 6700 | 90 | 160.82 | 6015 | -128.39 | 246.31
| 6741.1 | 90 | 160 | 6015 | -167.11 | 260.08
| 6800 | 90 | 160 | 6015 | -222.46 | 280.23
| 6900 | 90 | 160 | 6015 | -316.43 | 314.43
| 7000 | 90 | 160 | 6015 | -410.4 | 348.63
| 7100 | 90 | 160 | 6015 | -504.36 | 382.84
| 7200 | 90 | 160 | 6015 | -598.33 | 417.04
| 7300 | 90 | 160 | 6015 | -692.3 | 451.24
| 7400 | 90 | 160 | 6015 | -786.27 | 485.44
| 7491.1 | 90 | 160 | 6015 | -871.87 | 516.6
| 7500 | 90 | 160.18 | 6015 | -880.25 | 519.63
| 7600 | 90 | 162.18 | 6015 | -974.89 | 551.89
| 7700 | 90 | 164.18 | 6015 | -1070.61 | 580.83
| 7800 | 90 | 166.18 | 6015 | -1167.28 | 606.41
| 7900 | 90 | 168.18 | 6015 | -1264.78 | 628.6
| 8000 | 90 | 170.18 | 6015 | -1363 | 647.38
| 8100 | 90 | 172.18 | 6015 | -1461.81 | 662.71
| 8200 | 90 | 174.18 | 6015 | -1561.1 | 674.59
| 8300 | 90 | 176.18 | 6015 | -1660.74 | 683
| 8335.32 | 90 | 176.88 | 6015 | -1695.99 | 685.13
| 8400 | 90 | 176.88 | 6015 | -1760.58 | 688.65
| 8500 | 90 | 176.88 | 6015 | -1860.43 | 694.08
| 8600 | 90 | 176.88 | 6015 | -1960.28 | 699.52
| 8700 | 90 | 176.88 | 6015 | -2060.13 | 704.95
| 8800 | 90 | 176.88 | 6015 | -2159.98 | 710.39
| 8900 | 90 | 176.88 | 6015 | -2259.84 | 715.82
| 9000 | 90 | 176.88 | 6015 | -2359.69 | 721.26
| 9100 | 90 | 176.88 | 6015 | -2459.54 | 726.69
| 9200 | 90 | 176.88 | 6015 | -2559.39 | 732.13
| 9300 | 90 | 176.88 | 6015 | -2659.25 | 737.56
| 9400 | 90 | 176.88 | 6015 | -2759.1 | 743
| 9500 | 90 | 176.88 | 6015 | -2858.95 | 748.43
| 9600 | 90 | 176.88 | 6015 | -2958.8 | 753.86
| 9700 | 90 | 176.88 | 6015 | -3058.65 | 759.3
| 9800 | 90 | 176.88 | 6015 | -3158.51 | 764.73
| 9900 | 90 | 176.88 | 6015 | -3258.36 | 770.17
| 9916.76 | 90 | 176.88 | 6015 | -3275.09 | 771.08

## Lookup (hidden)
North Reference | RetunValue | Grid Type | ReturnValue | Deviation Indicator | ReturnValue
| 3 |  | 5 |  | 4
True |  | SPCS-Colorado Central-NAD27 |  | Directional
Grid |  | SPCS-Colorado Central-NAD83 |  | High Angle
|  | SPCS-Colorado North-NAD27 |  | Horizontal
SPCS-Colorado North-NAD83
SPCS-Colorado South-NAD27
SPCS-Colorado South-NAD83
UTM-Zone 12 NAD27
UTM-Zone 12 NAD83
UTM-Zone 13 NAD27
UTM-Zone 13 NAD83