## Data
Header Information | measured depth (ft) | inclination (°) | azimuth (°) | true vertical depth (ft) | northing +N/-S (ft) | easting +E/-W (ft)
Operator Name | 0 | 0 | 0 | 0 | 0 | 0
Noble Energy | 652 | 0 | 0 | 652 | 0 | 0
Operator Number | 733 | 0.88 | 198.61 | 733 | -0.59 | -0.2
100322 | 828 | 1.13 | 193.99 | 827.98 | -2.19 | -0.66
Well Name and Number | 923 | 1.04 | 196.16 | 922.97 | -3.93 | -1.12
Wells Ranch AE06-67-1HN | 1018 | 0.84 | 196.95 | 1017.95 | -5.42 | -1.57
API Number (if available) | 1112 | 1.21 | 197.48 | 1111.94 | -7.03 | -2.07
512335567 | 1205 | 1.39 | 186.2 | 1204.91 | -9.08 | -2.48
Location: QQ SEC TWP RGE | 1297 | 1.52 | 184.29 | 1296.88 | -11.41 | -2.69
NE NE SEC. 6-T6N-R62W | 1389 | 1.57 | 121.2 | 1388.86 | -13.28 | -1.71
Citing Type: Planned or Actual | 1481 | 1.69 | 122.66 | 1480.82 | -14.67 | 0.51
Actual | 1572 | 1.71 | 116.83 | 1571.78 | -16 | 2.85
Deviation Indicator | 1665 | 1.7 | 67.65 | 1664.74 | -16.1 | 5.37
Horizontal | 1757 | 0.75 | 286.19 | 1756.73 | -15.42 | 6.05
North Reference | 1849 | 0.18 | 318.16 | 1848.73 | -15.14 | 5.38
Grid | 1941 | 1.64 | 186.16 | 1940.72 | -16.34 | 5.14
Grid Type | 2033 | 3.21 | 186.29 | 2032.63 | -20.21 | 4.72
SPCS-Colorado North-NAD83 | 2132 | 4.49 | 171.54 | 2131.41 | -26.8 | 4.98
| 2227 | 8.21 | 169.07 | 2225.81 | -37.14 | 6.82
| 2322 | 10.54 | 158.72 | 2319.54 | -51.9 | 11.26
| 2416 | 13.94 | 157.68 | 2411.39 | -70.39 | 18.68
| 2510 | 14.29 | 151.4 | 2502.56 | -91.05 | 28.53
| 2605 | 14.14 | 150.61 | 2594.65 | -111.46 | 39.84
| 2700 | 15.25 | 155.91 | 2686.54 | -132.98 | 50.64
| 2794 | 15.23 | 154.65 | 2777.24 | -155.42 | 60.97
| 2889 | 15.12 | 155.43 | 2868.93 | -177.96 | 71.46
| 2983 | 15.33 | 156.02 | 2959.63 | -200.47 | 81.61
| 3078 | 14.61 | 149.07 | 3051.41 | -222.22 | 92.87
| 3173 | 14.65 | 148.53 | 3143.33 | -242.75 | 105.3
| 3267 | 12.04 | 141.65 | 3234.79 | -260.58 | 117.59
| 3362 | 8.78 | 142.51 | 3328.21 | -274.1 | 128.16
| 3456 | 6.92 | 150.46 | 3421.33 | -284.72 | 135.32
| 3551 | 4.89 | 140.74 | 3515.82 | -292.84 | 140.7
| 3646 | 2.75 | 160.66 | 3610.61 | -298.13 | 144.02
| 3740 | 3.85 | 178.58 | 3704.46 | -303.41 | 144.84
| 3835 | 2.76 | 184.32 | 3799.3 | -308.88 | 144.75
| 3929 | 0.86 | 149.42 | 3893.25 | -311.74 | 144.94
| 4024 | 0.86 | 163.36 | 3988.24 | -313.04 | 145.51
| 4119 | 0.75 | 190.75 | 4083.23 | -314.33 | 145.59
| 4213 | 0.64 | 160.79 | 4177.22 | -315.43 | 145.65
| 4308 | 1 | 149.93 | 4272.21 | -316.65 | 146.24
| 4403 | 1.18 | 129.61 | 4367.19 | -317.99 | 147.41
| 4497 | 1 | 217.75 | 4461.18 | -319.26 | 147.65
| 4592 | 1.17 | 200.71 | 4556.17 | -320.82 | 146.8
| 4687 | 1.52 | 185.05 | 4651.14 | -322.98 | 146.35
| 4781 | 1.67 | 194.19 | 4745.1 | -325.55 | 145.9
| 4876 | 1.44 | 175.64 | 4840.07 | -328.09 | 145.66
| 4971 | 1.28 | 156.21 | 4935.04 | -330.25 | 146.17
| 5066 | 1.12 | 162.18 | 5030.02 | -332.1 | 146.89
| 5160 | 1.14 | 188.21 | 5124 | -333.9 | 147.03
| 5255 | 1.43 | 154.26 | 5218.98 | -335.9 | 147.41
| 5349 | 0.87 | 153.61 | 5312.96 | -337.6 | 148.24
| 5444 | 0.15 | 39.75 | 5407.96 | -338.15 | 148.64
| 5539 | 0.06 | 149.45 | 5502.96 | -338.1 | 148.75
| 5633 | 0.14 | 124.43 | 5596.96 | -338.21 | 148.87
| 5728 | 0.34 | 224.99 | 5691.96 | -338.47 | 148.76
| 5823 | 0.33 | 193.57 | 5786.96 | -338.94 | 148.5
| 5917 | 0.16 | 94.83 | 5880.96 | -339.21 | 148.57
| 6012 | 0.35 | 40.68 | 5975.96 | -339 | 148.89
| 6060 | 2.38 | 300.05 | 6023.94 | -338.39 | 148.12
| 6107 | 5.29 | 291.42 | 6070.83 | -337.11 | 145.26
| 6155 | 10.06 | 282.24 | 6118.39 | -335.41 | 139.1
| 6202 | 12.76 | 281.91 | 6164.46 | -333.47 | 130
| 6250 | 16.18 | 278.28 | 6210.93 | -331.41 | 118.2
| 6297 | 19.1 | 275.77 | 6255.71 | -329.7 | 104.06
| 6345 | 22.16 | 278.28 | 6300.63 | -327.6 | 87.29
| 6391 | 24.67 | 280.59 | 6342.84 | -324.59 | 69.26
| 6439 | 28.05 | 280.96 | 6385.84 | -320.6 | 48.33
| 6486 | 31.25 | 279.25 | 6426.68 | -316.54 | 25.44
| 6534 | 34.9 | 279.02 | 6466.9 | -312.38 | -0.42
| 6581 | 38.09 | 279.46 | 6504.68 | -307.89 | -28.01
| 6629 | 42.61 | 277.53 | 6541.25 | -303.33 | -58.73
| 6675 | 46.67 | 277.55 | 6573.98 | -299.09 | -90.77
| 6723 | 51.81 | 275.88 | 6605.31 | -294.86 | -126.87
| 6770 | 56.33 | 274.98 | 6632.88 | -291.26 | -164.74
| 6818 | 61.44 | 274.42 | 6657.67 | -287.9 | -205.69
| 6864 | 65.78 | 273.57 | 6678.12 | -285.04 | -246.78
| 6912 | 71.16 | 272.9 | 6695.72 | -282.53 | -291.35
| 6959 | 76.13 | 272.19 | 6708.96 | -280.53 | -336.38
| 7000 | 80.84 | 273.02 | 6717.14 | -278.7 | -376.51
| 7097 | 85.09 | 274.36 | 6729.02 | -272.5 | -472.55
| 7192 | 86.24 | 272.53 | 6736.2 | -266.81 | -567.1
| 7286 | 87.9 | 269.32 | 6741 | -265.3 | -660.95
| 7381 | 90.06 | 267.72 | 6742.69 | -267.75 | -755.9
| 7476 | 91.7 | 267.08 | 6741.24 | -272.06 | -850.78
| 7571 | 90.34 | 265.19 | 6739.54 | -278.46 | -945.55
| 7666 | 89.97 | 260.34 | 6739.29 | -290.42 | -1039.76
| 7761 | 91.29 | 257.53 | 6738.24 | -308.65 | -1132.98
| 7855 | 92.37 | 256.87 | 6735.24 | -329.46 | -1224.59
| 7950 | 91.02 | 256.7 | 6732.43 | -351.17 | -1317.04
| 8045 | 90.55 | 257.04 | 6731.13 | -372.75 | -1409.54
| 8140 | 90.43 | 258.68 | 6730.32 | -392.73 | -1502.41
| 8235 | 90.15 | 260.12 | 6729.84 | -410.2 | -1595.79
| 8330 | 89.94 | 265.15 | 6729.76 | -422.38 | -1689.97
| 8425 | 87.9 | 267.17 | 6731.55 | -428.74 | -1784.73
| 8520 | 89.17 | 268.57 | 6733.98 | -432.27 | -1879.63
| 8615 | 92.65 | 272.52 | 6732.47 | -431.36 | -1974.58
| 8711 | 91.23 | 270.65 | 6729.22 | -428.71 | -2070.48
| 8806 | 90 | 269.37 | 6728.2 | -428.7 | -2165.47
| 8901 | 90.8 | 268.72 | 6727.54 | -430.28 | -2260.46
| 8996 | 89.11 | 269.87 | 6727.61 | -431.45 | -2355.45
| 9089 | 90.25 | 269.71 | 6728.13 | -431.79 | -2448.44
| 9184 | 90.74 | 268.36 | 6727.31 | -433.39 | -2543.42
| 9279 | 88.15 | 267.47 | 6728.23 | -436.84 | -2638.35
| 9374 | 89.14 | 270.84 | 6730.48 | -438.24 | -2733.29
| 9469 | 88.77 | 269.56 | 6732.21 | -437.91 | -2828.28
| 9564 | 89.54 | 270.14 | 6733.61 | -438.16 | -2923.26
| 9659 | 88.64 | 266.25 | 6735.12 | -441.15 | -3018.19
| 9754 | 90.95 | 266.74 | 6735.46 | -446.96 | -3113
| 9849 | 92.44 | 269.58 | 6732.65 | -450.01 | -3207.9
| 9944 | 92.66 | 271.38 | 6728.42 | -449.21 | -3302.8
| 10038 | 92.74 | 272.22 | 6724 | -446.26 | -3396.64
| 10133 | 89.69 | 270.83 | 6721.98 | -443.74 | -3491.58
| 10228 | 89.38 | 270.62 | 6722.75 | -442.54 | -3586.57
| 10323 | 89.14 | 269.76 | 6723.98 | -442.22 | -3681.56
| 10418 | 90.06 | 269.67 | 6724.64 | -442.69 | -3776.55
| 10513 | 90.28 | 270.4 | 6724.36 | -442.63 | -3871.55
| 10607 | 90.28 | 270.12 | 6723.9 | -442.21 | -3965.55
| 10702 | 89.72 | 269.7 | 6723.9 | -442.36 | -4060.55
| 10797 | 92.03 | 272.29 | 6722.45 | -440.71 | -4155.51
| 10892 | 90.12 | 272.73 | 6720.67 | -436.55 | -4250.4
| 10986 | 91.42 | 276.64 | 6719.4 | -428.87 | -4344.05
| 11052 | 89.2 | 274.74 | 6719.05 | -422.33 | -4409.72
| 11118 | 89.2 | 274.74 | 6719.97 | -416.88 | -4475.49

## Lookup (hidden)
North Reference | RetunValue | Grid Type | ReturnValue | Deviation Indicator | ReturnValue
| 3 |  | 5 |  | 4
True |  | SPCS-Colorado Central-NAD27 |  | Directional
Grid |  | SPCS-Colorado Central-NAD83 |  | High Angle
|  | SPCS-Colorado North-NAD27 |  | Horizontal
SPCS-Colorado North-NAD83
SPCS-Colorado South-NAD27
SPCS-Colorado South-NAD83
UTM-Zone 12 NAD27
UTM-Zone 12 NAD83
UTM-Zone 13 NAD27
UTM-Zone 13 NAD83