## Data
Header Information | measured depth (ft) | inclination (°) | azimuth (°) | true vertical depth (ft) | northing +N/-S (ft) | easting +E/-W (ft)
Operator Name | 0 | 0 | 0 | 0 | 0 | 0
KERR-MCGEE | 100 | 0 | 0 | 100 | 0 | 0
Operator Number | 200 | 0 | 0 | 200 | 0 | 0
47120 | 300 | 0 | 0 | 300 | 0 | 0
Well Name and Number | 400 | 0 | 0 | 400 | 0 | 0
GRIFFITHS 36C-20HZ | 500 | 0 | 0 | 500 | 0 | 0
API Number (if available) | 600 | 0 | 0 | 600 | 0 | 0
05-123-36622 | 700 | 0 | 0 | 700 | 0 | 0
Location: QQ SEC TWP RGE | 800 | 0 | 0 | 800 | 0 | 0
NENW SEC 17 T1N R67W | 900 | 0 | 0 | 900 | 0 | 0
Citing Type: Planned or Actual | 1000 | 0 | 0 | 1000 | 0 | 0
PLANNED | 1100 | 0 | 0 | 1100 | 0 | 0
Deviation Indicator | 1200 | 2 | 90 | 1199.98 | 0 | 1.75
Horizontal | 1300 | 4 | 90 | 1299.84 | 0 | 6.98
North Reference | 1400 | 6 | 90 | 1399.45 | 0 | 15.69
True | 1500 | 8 | 90 | 1498.7 | 0 | 27.88
Grid Type | 1599.91 | 10 | 90 | 1597.38 | 0 | 43.51
#VALUE! | 1700 | 10 | 90 | 1695.95 | 0 | 60.88
| 1800 | 10 | 90 | 1794.43 | 0 | 78.25
| 1900 | 10 | 90 | 1892.91 | 0 | 95.61
| 2000 | 10 | 90 | 1991.39 | 0 | 112.97
| 2100 | 10 | 90 | 2089.87 | 0 | 130.33
| 2200 | 10 | 90 | 2188.35 | 0 | 147.69
| 2300 | 10 | 90 | 2286.83 | 0 | 165.05
| 2400 | 10 | 90 | 2385.32 | 0 | 182.42
| 2500 | 10 | 90 | 2483.8 | 0 | 199.78
| 2600 | 10 | 90 | 2582.28 | 0 | 217.14
| 2700 | 10 | 90 | 2680.76 | 0 | 234.5
| 2800 | 10 | 90 | 2779.24 | 0 | 251.86
| 2900 | 10 | 90 | 2877.72 | 0 | 269.22
| 3000 | 10 | 90 | 2976.2 | 0 | 286.59
| 3100 | 10 | 90 | 3074.69 | 0 | 303.95
| 3200 | 10 | 90 | 3173.17 | 0 | 321.31
| 3300 | 10 | 90 | 3271.65 | 0 | 338.67
| 3400 | 10 | 90 | 3370.13 | 0 | 356.03
| 3500 | 10 | 90 | 3468.61 | 0 | 373.39
| 3600 | 10 | 90 | 3567.09 | 0 | 390.76
| 3658.42 | 10 | 90 | 3624.62 | 0 | 400.9
| 3700 | 9.17 | 90 | 3665.62 | 0 | 407.82
| 3800 | 7.17 | 90 | 3764.61 | 0 | 422.02
| 3900 | 5.17 | 90 | 3864.02 | 0 | 432.77
| 4000 | 3.17 | 90 | 3963.75 | 0 | 440.03
| 4100 | 1.17 | 90 | 4063.68 | 0 | 443.81
| 4158.33 | 0 | 0 | 4122 | 0 | 444.41
| 4200 | 0 | 0 | 4163.67 | 0 | 444.41
| 4300 | 0 | 0 | 4263.67 | 0 | 444.41
| 4400 | 0 | 0 | 4363.67 | 0 | 444.41
| 4500 | 0 | 0 | 4463.67 | 0 | 444.41
| 4600 | 0 | 0 | 4563.67 | 0 | 444.41
| 4700 | 0 | 0 | 4663.67 | 0 | 444.41
| 4800 | 0 | 0 | 4763.67 | 0 | 444.41
| 4900 | 0 | 0 | 4863.67 | 0 | 444.41
| 5000 | 0 | 0 | 4963.67 | 0 | 444.41
| 5100 | 0 | 0 | 5063.67 | 0 | 444.41
| 5200 | 0 | 0 | 5163.67 | 0 | 444.41
| 5300 | 0 | 0 | 5263.67 | 0 | 444.41
| 5400 | 0 | 0 | 5363.67 | 0 | 444.41
| 5500 | 0 | 0 | 5463.67 | 0 | 444.41
| 5600 | 0 | 0 | 5563.67 | 0 | 444.41
| 5700 | 0 | 0 | 5663.67 | 0 | 444.41
| 5800 | 0 | 0 | 5763.67 | 0 | 444.41
| 5900 | 0 | 0 | 5863.67 | 0 | 444.41
| 6000 | 0 | 0 | 5963.67 | 0 | 444.41
| 6100 | 0 | 0 | 6063.67 | 0 | 444.41
| 6200 | 0 | 0 | 6163.67 | 0 | 444.41
| 6300 | 0 | 0 | 6263.67 | 0 | 444.41
| 6400 | 0 | 0 | 6363.67 | 0 | 444.41
| 6500 | 0 | 0 | 6463.67 | 0 | 444.41
| 6600 | 0 | 0 | 6563.67 | 0 | 444.41
| 6700 | 0 | 0 | 6663.67 | 0 | 444.41
| 6800 | 0 | 0 | 6763.67 | 0 | 444.41
| 6900 | 0 | 0 | 6863.67 | 0 | 444.41
| 7000 | 0 | 0 | 6963.67 | 0 | 444.41
| 7100 | 0 | 0 | 7063.67 | 0 | 444.41
| 7190.4 | 0 | 0 | 7154.07 | 0 | 444.41
| 7200 | 0.96 | 180 | 7163.67 | -0.08 | 444.41
| 7250 | 5.96 | 180 | 7213.56 | -3.1 | 444.41
| 7300 | 10.96 | 180 | 7263 | -10.45 | 444.41
| 7350 | 15.96 | 180 | 7311.62 | -22.09 | 444.41
| 7400 | 20.96 | 180 | 7359.03 | -37.91 | 444.41
| 7450 | 25.96 | 180 | 7404.88 | -57.81 | 444.41
| 7500 | 30.96 | 180 | 7448.82 | -81.63 | 444.41
| 7550 | 35.96 | 180 | 7490.52 | -109.19 | 444.41
| 7600 | 40.96 | 180 | 7529.66 | -140.28 | 444.41
| 7650 | 45.96 | 180 | 7565.94 | -174.66 | 444.41
| 7700 | 50.96 | 180 | 7599.09 | -212.07 | 444.41
| 7750 | 55.96 | 180 | 7628.85 | -252.23 | 444.41
| 7800 | 60.96 | 180 | 7655 | -294.83 | 444.41
| 7850 | 65.96 | 180 | 7677.33 | -339.55 | 444.41
| 7900 | 70.96 | 180 | 7695.68 | -386.04 | 444.41
| 7950 | 75.96 | 180 | 7709.91 | -433.96 | 444.41
| 8000 | 80.96 | 180 | 7719.91 | -482.93 | 444.41
| 8050 | 85.96 | 180 | 7725.6 | -532.59 | 444.41
| 8084.65 | 89.43 | 180 | 7727 | -567.21 | 444.41
| 8100 | 89.43 | 180 | 7727.15 | -582.56 | 444.41
| 8200 | 89.43 | 180 | 7728.16 | -682.55 | 444.41
| 8300 | 89.43 | 180 | 7729.16 | -782.55 | 444.41
| 8400 | 89.43 | 180 | 7730.16 | -882.54 | 444.41
| 8500 | 89.43 | 180 | 7731.16 | -982.54 | 444.41
| 8600 | 89.43 | 180 | 7732.17 | -1082.53 | 444.41
| 8700 | 89.43 | 180 | 7733.17 | -1182.53 | 444.41
| 8800 | 89.43 | 180 | 7734.17 | -1282.52 | 444.41
| 8900 | 89.43 | 180 | 7735.17 | -1382.52 | 444.41
| 9000 | 89.43 | 180 | 7736.18 | -1482.51 | 444.41
| 9100 | 89.43 | 180 | 7737.18 | -1582.51 | 444.41
| 9200 | 89.43 | 180 | 7738.18 | -1682.5 | 444.41
| 9300 | 89.43 | 180 | 7739.18 | -1782.5 | 444.41
| 9400 | 89.43 | 180 | 7740.19 | -1882.49 | 444.41
| 9500 | 89.43 | 180 | 7741.19 | -1982.49 | 444.41
| 9600 | 89.43 | 180 | 7742.19 | -2082.48 | 444.41
| 9700 | 89.43 | 180 | 7743.19 | -2182.48 | 444.41
| 9800 | 89.43 | 180 | 7744.2 | -2282.47 | 444.41
| 9900 | 89.43 | 180 | 7745.2 | -2382.47 | 444.41
| 10000 | 89.43 | 180 | 7746.2 | -2482.46 | 444.41
| 10100 | 89.43 | 180 | 7747.2 | -2582.46 | 444.41
| 10200 | 89.43 | 180 | 7748.21 | -2682.45 | 444.41
| 10300 | 89.43 | 180 | 7749.21 | -2782.45 | 444.41
| 10400 | 89.43 | 180 | 7750.21 | -2882.44 | 444.41
| 10500 | 89.43 | 180 | 7751.21 | -2982.44 | 444.41
| 10600 | 89.43 | 180 | 7752.22 | -3082.43 | 444.41
| 10700 | 89.43 | 180 | 7753.22 | -3182.43 | 444.41
| 10800 | 89.43 | 180 | 7754.22 | -3282.42 | 444.41
| 10900 | 89.43 | 180 | 7755.22 | -3382.42 | 444.41
| 11000 | 89.43 | 180 | 7756.23 | -3482.41 | 444.41
| 11100 | 89.43 | 180 | 7757.23 | -3582.41 | 444.41
| 11200 | 89.43 | 180 | 7758.23 | -3682.4 | 444.41
| 11300 | 89.43 | 180 | 7759.23 | -3782.4 | 444.41
| 11400 | 89.43 | 180 | 7760.24 | -3882.39 | 444.41
| 11500 | 89.43 | 180 | 7761.24 | -3982.39 | 444.41
| 11600 | 89.43 | 180 | 7762.24 | -4082.38 | 444.41
| 11700 | 89.43 | 180 | 7763.24 | -4182.38 | 444.41
| 11800 | 89.43 | 180 | 7764.24 | -4282.37 | 444.41
| 11900 | 89.43 | 180 | 7765.25 | -4382.37 | 444.41
| 12000 | 89.43 | 180 | 7766.25 | -4482.36 | 444.41
| 12100 | 89.43 | 180 | 7767.25 | -4582.36 | 444.41
| 12200 | 89.43 | 180 | 7768.25 | -4682.35 | 444.41
| 12300 | 89.43 | 180 | 7769.26 | -4782.35 | 444.41
| 12400 | 89.43 | 180 | 7770.26 | -4882.34 | 444.41
| 12500 | 89.43 | 180 | 7771.26 | -4982.34 | 444.41
| 12600 | 89.43 | 180 | 7772.26 | -5082.33 | 444.41
| 12700 | 89.43 | 180 | 7773.27 | -5182.33 | 444.41
| 12800 | 89.43 | 180 | 7774.27 | -5282.32 | 444.41
| 12900 | 89.43 | 180 | 7775.27 | -5382.32 | 444.41
| 13000 | 89.43 | 180 | 7776.27 | -5482.31 | 444.41
| 13100 | 89.43 | 180 | 7777.28 | -5582.31 | 444.41
| 13200 | 89.43 | 180 | 7778.28 | -5682.3 | 444.41
| 13300 | 89.43 | 180 | 7779.28 | -5782.3 | 444.41
| 13400 | 89.43 | 180 | 7780.28 | -5882.29 | 444.41
| 13500 | 89.43 | 180 | 7781.29 | -5982.29 | 444.41
| 13600 | 89.43 | 180 | 7782.29 | -6082.28 | 444.41
| 13700 | 89.43 | 180 | 7783.29 | -6182.28 | 444.41
| 13800 | 89.43 | 180 | 7784.29 | -6282.27 | 444.41
| 13900 | 89.43 | 180 | 7785.3 | -6382.27 | 444.41
| 14000 | 89.43 | 180 | 7786.3 | -6482.26 | 444.41
| 14100 | 89.43 | 180 | 7787.3 | -6582.26 | 444.41
| 14200 | 89.43 | 180 | 7788.3 | -6682.25 | 444.41
| 14300 | 89.43 | 180 | 7789.31 | -6782.25 | 444.41
| 14400 | 89.43 | 180 | 7790.31 | -6882.24 | 444.41
| 14500 | 89.43 | 180 | 7791.31 | -6982.24 | 444.41
| 14600 | 89.43 | 180 | 7792.31 | -7082.23 | 444.41
| 14700 | 89.43 | 180 | 7793.32 | -7182.23 | 444.41
| 14800 | 89.43 | 180 | 7794.32 | -7282.22 | 444.41
| 14900 | 89.43 | 180 | 7795.32 | -7382.22 | 444.41
| 15000 | 89.43 | 180 | 7796.32 | -7482.21 | 444.41
| 15100 | 89.43 | 180 | 7797.33 | -7582.21 | 444.41
| 15200 | 89.43 | 180 | 7798.33 | -7682.2 | 444.41
| 15300 | 89.43 | 180 | 7799.33 | -7782.2 | 444.41
| 15400 | 89.43 | 180 | 7800.33 | -7882.19 | 444.41
| 15500 | 89.43 | 180 | 7801.34 | -7982.19 | 444.41
| 15600 | 89.43 | 180 | 7802.34 | -8082.18 | 444.41
| 15700 | 89.43 | 180 | 7803.34 | -8182.18 | 444.41
| 15800 | 89.43 | 180 | 7804.34 | -8282.17 | 444.41
| 15900 | 89.43 | 180 | 7805.35 | -8382.17 | 444.41
| 16000 | 89.43 | 180 | 7806.35 | -8482.16 | 444.41
| 16100 | 89.43 | 180 | 7807.35 | -8582.16 | 444.41
| 16200 | 89.43 | 180 | 7808.35 | -8682.15 | 444.41
| 16300 | 89.43 | 180 | 7809.36 | -8782.15 | 444.41
| 16400 | 89.43 | 180 | 7810.36 | -8882.14 | 444.41
| 16500 | 89.43 | 180 | 7811.36 | -8982.14 | 444.41
| 16600 | 89.43 | 180 | 7812.36 | -9082.13 | 444.41
| 16663.39 | 89.43 | 180 | 7813 | -9145.52 | 444.41

## Lookup (hidden)
North Reference | RetunValue | Grid Type | ReturnValue | Deviation Indicator | ReturnValue
| 2 |  | 0 |  | 4
True |  | SPCS-Colorado Central-NAD27 |  | Directional
Grid |  | SPCS-Colorado Central-NAD83 |  | High Angle
|  | SPCS-Colorado North-NAD27 |  | Horizontal
SPCS-Colorado North-NAD83
SPCS-Colorado South-NAD27
SPCS-Colorado South-NAD83
UTM-Zone 12 NAD27
UTM-Zone 12 NAD83
UTM-Zone 13 NAD27
UTM-Zone 13 NAD83