## Data
Header Information | measured depth (ft) | inclination (°) | azimuth (°) | true vertical depth (ft) | northing +N/-S (ft) | easting +E/-W (ft)
Operator Name | 0 | 0 | 317.42 | 0 | 0 | 0
KERR-MCGEE | 16 | 0 | 317.42 | 16 | 0 | 0
Operator Number | 116 | 0.3 | 317.42 | 116 | 0.19 | -0.18
47120 | 216 | 0.37 | 286.05 | 216 | 0.47 | -0.66
Well Name and Number | 316 | 0.53 | 1.49 | 316 | 1.03 | -0.96
DOVE 40N-13HZ | 416 | 0.55 | 318.01 | 415.99 | 1.85 | -1.27
API Number (if available) | 516 | 0.95 | 4.83 | 515.98 | 3.03 | -1.52
| 616 | 0.51 | 15.04 | 615.98 | 4.28 | -1.34
Location: QQ SEC TWP RGE | 706.03 | 0.858 | 355.38 | 706 | 5.34 | -1.29
NENE SEC.12-T2N-R66W | 716 | 0.9 | 354.17 | 715.97 | 5.5 | -1.3
Citing Type: Planned or Actual | 816 | 0.53 | 20.85 | 815.96 | 6.71 | -1.22
PLANNED | 916 | 0.93 | 12.41 | 915.95 | 7.93 | -0.88
Deviation Indicator | 946 | 0.89 | 15.65 | 945.95 | 8.4 | -0.76
Horizontal | 1046 | 0.89 | 15.65 | 1045.94 | 9.89 | -0.34
North Reference | 1120.07 | 0.89 | 15.65 | 1120 | 11 | -0.03
True | 1146 | 1.328 | 30.319 | 1145.92 | 11.45 | 0.17
Grid Type | 1246 | 3.248 | 45.849 | 1245.84 | 14.43 | 2.79
#VALUE! | 1346 | 5.228 | 49.754 | 1345.56 | 19.34 | 8.3
| 1446 | 7.219 | 51.514 | 1444.97 | 26.2 | 16.7
| 1546 | 9.214 | 52.515 | 1543.93 | 34.98 | 27.97
| 1585.37 | 10 | 52.8 | 1582.75 | 38.97 | 33.19
| 1646 | 10 | 52.8 | 1642.46 | 45.33 | 41.58
| 1746 | 10 | 52.8 | 1740.94 | 55.83 | 55.41
| 1846 | 10 | 52.8 | 1839.42 | 66.33 | 69.24
| 1946 | 10 | 52.8 | 1937.9 | 76.83 | 83.07
| 2046 | 10 | 52.8 | 2036.38 | 87.33 | 96.91
| 2146 | 10 | 52.8 | 2134.86 | 97.82 | 110.74
| 2246 | 10 | 52.8 | 2233.35 | 108.32 | 124.57
| 2346 | 10 | 52.8 | 2331.83 | 118.82 | 138.4
| 2446 | 10 | 52.8 | 2430.31 | 129.32 | 152.23
| 2546 | 10 | 52.8 | 2528.79 | 139.82 | 166.06
| 2646 | 10 | 52.8 | 2627.27 | 150.32 | 179.89
| 2746 | 10 | 52.8 | 2725.75 | 160.82 | 193.73
| 2846 | 10 | 52.8 | 2824.23 | 171.32 | 207.56
| 2946 | 10 | 52.8 | 2922.71 | 181.81 | 221.39
| 3046 | 10 | 52.8 | 3021.19 | 192.31 | 235.22
| 3146 | 10 | 52.8 | 3119.67 | 202.81 | 249.05
| 3246 | 10 | 52.8 | 3218.15 | 213.31 | 262.88
| 3345.36 | 10 | 52.8 | 3316 | 223.74 | 276.63
| 3346 | 10 | 52.8 | 3316.63 | 223.81 | 276.72
| 3446 | 10 | 52.8 | 3415.11 | 234.31 | 290.55
| 3546 | 10 | 52.8 | 3513.6 | 244.81 | 304.38
| 3646 | 10 | 52.8 | 3612.08 | 255.31 | 318.21
| 3746 | 10 | 52.8 | 3710.56 | 265.8 | 332.04
| 3846 | 10 | 52.8 | 3809.04 | 276.3 | 345.87
| 3945.47 | 10 | 52.8 | 3907 | 286.75 | 359.63
| 3946 | 9.989 | 52.8 | 3907.52 | 286.8 | 359.71
| 4046 | 7.989 | 52.8 | 4006.29 | 296.25 | 372.15
| 4146 | 5.989 | 52.8 | 4105.54 | 303.61 | 381.84
| 4246 | 3.989 | 52.8 | 4205.15 | 308.86 | 388.77
| 4346 | 1.989 | 52.8 | 4305.01 | 312.02 | 392.92
| 4395.01 | 1.009 | 52.8 | 4354 | 312.79 | 393.95
| 4445.47 | 0 | 180.176 | 4404.47 | 313.06 | 394.3
| 4446 | 0 | 180.176 | 4404.99 | 313.06 | 394.3
| 4546 | 0 | 180.176 | 4504.99 | 313.06 | 394.3
| 4646 | 0 | 180.176 | 4604.99 | 313.06 | 394.3
| 4746 | 0 | 180.176 | 4704.99 | 313.06 | 394.3
| 4846 | 0 | 180.176 | 4804.99 | 313.06 | 394.3
| 4946 | 0 | 180.176 | 4904.99 | 313.06 | 394.3
| 5046 | 0 | 180.176 | 5004.99 | 313.06 | 394.3
| 5146 | 0 | 180.176 | 5104.99 | 313.06 | 394.3
| 5246 | 0 | 180.176 | 5204.99 | 313.06 | 394.3
| 5346 | 0 | 180.176 | 5304.99 | 313.06 | 394.3
| 5446 | 0 | 180.176 | 5404.99 | 313.06 | 394.3
| 5546 | 0 | 180.176 | 5504.99 | 313.06 | 394.3
| 5646 | 0 | 180.176 | 5604.99 | 313.06 | 394.3
| 5746 | 0 | 180.176 | 5704.99 | 313.06 | 394.3
| 5846 | 0 | 180.176 | 5804.99 | 313.06 | 394.3
| 5946 | 0 | 180.176 | 5904.99 | 313.06 | 394.3
| 6046 | 0 | 180.176 | 6004.99 | 313.06 | 394.3
| 6146 | 0 | 180.176 | 6104.99 | 313.06 | 394.3
| 6246 | 0 | 180.176 | 6204.99 | 313.06 | 394.3
| 6346 | 0 | 180.176 | 6304.99 | 313.06 | 394.3
| 6446 | 0 | 180.176 | 6404.99 | 313.06 | 394.3
| 6546 | 0 | 180.176 | 6504.99 | 313.06 | 394.3
| 6626.07 | 0 | 180.176 | 6585.07 | 313.06 | 394.3
| 6646 | 1.993 | 180.176 | 6604.99 | 312.71 | 394.3
| 6746 | 11.993 | 180.176 | 6704.12 | 300.56 | 394.26
| 6846 | 21.993 | 180.176 | 6799.63 | 271.37 | 394.17
| 6946 | 31.993 | 180.176 | 6888.62 | 226.04 | 394.03
| 7046 | 41.993 | 180.176 | 6968.39 | 165.94 | 393.85
| 7118.39 | 49.232 | 180.176 | 7019 | 114.24 | 393.69
| 7146 | 51.993 | 180.176 | 7036.52 | 92.91 | 393.63
| 7241.93 | 61.586 | 180.176 | 7089 | 12.74 | 393.38
| 7246 | 61.993 | 180.176 | 7090.92 | 9.16 | 393.37
| 7302.62 | 67.655 | 180.176 | 7115 | -42.07 | 393.21
| 7346 | 71.993 | 180.176 | 7129.96 | -82.77 | 393.09
| 7408.49 | 78.242 | 180.176 | 7146 | -143.13 | 392.9
| 7446 | 81.993 | 180.176 | 7152.44 | -180.08 | 392.79
| 7521.02 | 89.495 | 180.176 | 7158 | -254.84 | 392.56
| 7546 | 89.495 | 180.176 | 7158.22 | -279.82 | 392.48
| 7646 | 89.495 | 180.176 | 7159.1 | -379.82 | 392.18
| 7746 | 89.495 | 180.176 | 7159.98 | -479.81 | 391.87
| 7846 | 89.495 | 180.176 | 7160.87 | -579.81 | 391.56
| 7946 | 89.495 | 180.176 | 7161.75 | -679.8 | 391.26
| 8046 | 89.495 | 180.176 | 7162.63 | -779.8 | 390.95
| 8146 | 89.495 | 180.176 | 7163.51 | -879.79 | 390.64
| 8246 | 89.495 | 180.176 | 7164.39 | -979.79 | 390.34
| 8346 | 89.495 | 180.176 | 7165.27 | -1079.79 | 390.03
| 8446 | 89.495 | 180.176 | 7166.15 | -1179.78 | 389.73
| 8546 | 89.495 | 180.176 | 7167.03 | -1279.78 | 389.42
| 8646 | 89.495 | 180.176 | 7167.92 | -1379.77 | 389.11
| 8746 | 89.495 | 180.176 | 7168.8 | -1479.77 | 388.81
| 8846 | 89.495 | 180.176 | 7169.68 | -1579.76 | 388.5
| 8946 | 89.495 | 180.176 | 7170.56 | -1679.76 | 388.19
| 9046 | 89.495 | 180.176 | 7171.44 | -1779.75 | 387.89
| 9146 | 89.495 | 180.176 | 7172.32 | -1879.75 | 387.58
| 9246 | 89.495 | 180.176 | 7173.2 | -1979.75 | 387.27
| 9346 | 89.495 | 180.176 | 7174.09 | -2079.74 | 386.97
| 9446 | 89.495 | 180.176 | 7174.97 | -2179.74 | 386.66
| 9546 | 89.495 | 180.176 | 7175.85 | -2279.73 | 386.36
| 9646 | 89.495 | 180.176 | 7176.73 | -2379.73 | 386.05
| 9746 | 89.495 | 180.176 | 7177.61 | -2479.72 | 385.74
| 9846 | 89.495 | 180.176 | 7178.49 | -2579.72 | 385.44
| 9946 | 89.495 | 180.176 | 7179.37 | -2679.72 | 385.13
| 10046 | 89.495 | 180.176 | 7180.26 | -2779.71 | 384.82
| 10146 | 89.495 | 180.176 | 7181.14 | -2879.71 | 384.52
| 10246 | 89.495 | 180.176 | 7182.02 | -2979.7 | 384.21
| 10346 | 89.495 | 180.176 | 7182.9 | -3079.7 | 383.9
| 10446 | 89.495 | 180.176 | 7183.78 | -3179.69 | 383.6
| 10546 | 89.495 | 180.176 | 7184.66 | -3279.69 | 383.29
| 10646 | 89.495 | 180.176 | 7185.54 | -3379.69 | 382.98
| 10746 | 89.495 | 180.176 | 7186.43 | -3479.68 | 382.68
| 10846 | 89.495 | 180.176 | 7187.31 | -3579.68 | 382.37
| 10946 | 89.495 | 180.176 | 7188.19 | -3679.67 | 382.07
| 11046 | 89.495 | 180.176 | 7189.07 | -3779.67 | 381.76
| 11146 | 89.495 | 180.176 | 7189.95 | -3879.66 | 381.45
| 11246 | 89.495 | 180.176 | 7190.83 | -3979.66 | 381.15
| 11346 | 89.495 | 180.176 | 7191.71 | -4079.65 | 380.84
| 11446 | 89.495 | 180.176 | 7192.6 | -4179.65 | 380.53
| 11546 | 89.495 | 180.176 | 7193.48 | -4279.65 | 380.23
| 11646 | 89.495 | 180.176 | 7194.36 | -4379.64 | 379.92
| 11746 | 89.495 | 180.176 | 7195.24 | -4479.64 | 379.61
| 11846 | 89.495 | 180.176 | 7196.12 | -4579.63 | 379.31
| 11946 | 89.495 | 180.176 | 7197 | -4679.63 | 379
| 12046 | 89.495 | 180.176 | 7197.88 | -4779.62 | 378.69
| 12146 | 89.495 | 180.176 | 7198.76 | -4879.62 | 378.39
| 12246 | 89.495 | 180.176 | 7199.65 | -4979.62 | 378.08
| 12346 | 89.495 | 180.176 | 7200.53 | -5079.61 | 377.78
| 12446 | 89.495 | 180.176 | 7201.41 | -5179.61 | 377.47
| 12546 | 89.495 | 180.176 | 7202.29 | -5279.6 | 377.16
| 12646 | 89.495 | 180.176 | 7203.17 | -5379.6 | 376.86
| 12746 | 89.495 | 180.176 | 7204.05 | -5479.59 | 376.55
| 12846 | 89.495 | 180.176 | 7204.93 | -5579.59 | 376.24
| 12946 | 89.495 | 180.176 | 7205.82 | -5679.59 | 375.94
| 13046 | 89.495 | 180.176 | 7206.7 | -5779.58 | 375.63
| 13146 | 89.495 | 180.176 | 7207.58 | -5879.58 | 375.32
| 13246 | 89.495 | 180.176 | 7208.46 | -5979.57 | 375.02
| 13346 | 89.495 | 180.176 | 7209.34 | -6079.57 | 374.71
| 13446 | 89.495 | 180.176 | 7210.22 | -6179.56 | 374.41
| 13546 | 89.495 | 180.176 | 7211.1 | -6279.56 | 374.1
| 13646 | 89.495 | 180.176 | 7211.99 | -6379.55 | 373.79
| 13746 | 89.495 | 180.176 | 7212.87 | -6479.55 | 373.49
| 13846 | 89.495 | 180.176 | 7213.75 | -6579.55 | 373.18
| 13946 | 89.495 | 180.176 | 7214.63 | -6679.54 | 372.87
| 14046 | 89.495 | 180.176 | 7215.51 | -6779.54 | 372.57
| 14146 | 89.495 | 180.176 | 7216.39 | -6879.53 | 372.26
| 14246 | 89.495 | 180.176 | 7217.27 | -6979.53 | 371.95
| 14328.36 | 89.495 | 180.176 | 7218 | -7061.88 | 371.7

## Lookup (hidden)
North Reference | RetunValue | Grid Type | ReturnValue | Deviation Indicator | ReturnValue
| 2 |  | 0 |  | 4
True |  | SPCS-Colorado Central-NAD27 |  | Directional
Grid |  | SPCS-Colorado Central-NAD83 |  | High Angle
|  | SPCS-Colorado North-NAD27 |  | Horizontal
SPCS-Colorado North-NAD83
SPCS-Colorado South-NAD27
SPCS-Colorado South-NAD83
UTM-Zone 12 NAD27
UTM-Zone 12 NAD83
UTM-Zone 13 NAD27
UTM-Zone 13 NAD83