## Data
Header Information | measured depth (ft) | inclination (°) | azimuth (°) | true vertical depth (ft) | northing +N/-S (ft) | easting +E/-W (ft)
Operator Name | 566 | 1.2 | 347.2 | 566 | 0.12 | -0.03
Gosney & Sons, Inc. | 598 | 1.1 | 346 | 597.99 | 0.75 | -0.18
Operator Number | 628 | 2 | 290.5 | 627.98 | 1.21 | -0.74
34725 | 658 | 4.3 | 247.4 | 657.94 | 0.96 | -2.27
Well Name and Number | 688 | 7.1 | 268.4 | 687.79 | 0.48 | -5.16
Kelsall 33-7 #4-3 | 718 | 9.8 | 270.3 | 717.46 | 0.44 | -9.57
API Number (if available) | 750 | 11.3 | 268.6 | 748.92 | 0.38 | -15.42
05-067-09882 | 782 | 12.7 | 261.3 | 780.22 | -0.23 | -22.04
Location: QQ SEC TWP RGE | 814 | 13.8 | 252.6 | 811.37 | -1.91 | -29.15
NENW 4 33N 7W | 845 | 15.6 | 249.1 | 841.36 | -4.5 | -36.58
Citing Type: Planned or Actual | 877 | 17.1 | 245.1 | 872.06 | -8.01 | -44.87
Actual | 909 | 18.9 | 244.3 | 902.5 | -12.24 | -53.8
Deviation Indicator | 940 | 20.5 | 245.5 | 931.68 | -16.67 | -63.27
Directional | 972 | 22.6 | 245.8 | 961.44 | -21.52 | -73.98
North Reference | 1004 | 24.3 | 244.3 | 990.8 | -26.89 | -85.52
True | 1035 | 25.9 | 242.6 | 1018.87 | -32.78 | -97.28
Grid Type | 1067 | 27.8 | 240.6 | 1047.42 | -39.66 | -109.98
#VALUE! | 1099 | 30.1 | 238.3 | 1075.42 | -47.54 | -123.32
| 1130 | 32.2 | 239.5 | 1101.95 | -55.81 | -137.05
| 1162 | 34 | 239.7 | 1128.76 | -64.66 | -152.12
| 1194 | 35.8 | 240.7 | 1155 | -73.75 | -168.01
| 1226 | 37.8 | 241.7 | 1180.62 | -82.98 | -184.81
| 1257 | 39.8 | 242.4 | 1204.78 | -92.08 | -201.97
| 1289 | 41.3 | 241.9 | 1229.09 | -101.8 | -220.36
| 1321 | 41.5 | 242.2 | 1253.1 | -111.72 | -239.05
| 1352 | 41.3 | 241.8 | 1276.35 | -121.35 | -257.15
| 1383 | 41.1 | 241 | 1299.68 | -131.12 | -275.08
| 1414 | 40.9 | 242.5 | 1323.07 | -140.75 | -292.99
| 1446 | 40.9 | 244.1 | 1347.26 | -150.16 | -311.71
| 1477 | 40.8 | 243.6 | 1370.71 | -159.1 | -329.91
| 1509 | 40.7 | 244.1 | 1394.95 | -168.3 | -348.66
| 1540 | 41.1 | 244.9 | 1418.38 | -177.04 | -366.98
| 1572 | 40.9 | 244.9 | 1442.54 | -185.94 | -385.99
| 1604 | 40.8 | 245.8 | 1466.74 | -194.67 | -405.02
| 1636 | 41.7 | 245.4 | 1490.8 | -203.39 | -424.23
| 1667 | 41.3 | 245.5 | 1514.02 | -211.93 | -442.91
| 1699 | 41 | 245.1 | 1538.11 | -220.72 | -462.04
| 1731 | 40.5 | 245.4 | 1562.35 | -229.47 | -481.01
| 1762 | 40.9 | 245.9 | 1585.86 | -237.8 | -499.43
| 1794 | 40.5 | 246.3 | 1610.12 | -246.26 | -518.51
| 1826 | 41.2 | 244.1 | 1634.32 | -255.04 | -537.5
| 1857 | 41.5 | 246.2 | 1657.6 | -263.64 | -556.09
| 1889 | 42.1 | 246.9 | 1681.45 | -272.13 | -575.65
| 1921 | 42.2 | 243.5 | 1705.18 | -281.14 | -595.14
| 1953 | 42.2 | 247.5 | 1728.89 | -290.05 | -614.69
| 1984 | 42.3 | 246.9 | 1751.84 | -298.12 | -633.91
| 2016 | 42 | 244 | 1775.56 | -307.04 | -653.44
| 2079 | 41.8 | 244.7 | 1822.45 | -325.26 | -691.36
| 2111 | 41.8 | 243.3 | 1846.31 | -334.6 | -710.53
| 2143 | 41.2 | 243.6 | 1870.28 | -344.08 | -729.5
| 2175 | 40.8 | 240.2 | 1894.43 | -353.97 | -748.02
| 2238 | 40.5 | 241 | 1942.23 | -374.11 | -783.77
| 2270 | 39.9 | 240.6 | 1966.67 | -384.19 | -801.8
| 2301 | 40.9 | 240.3 | 1990.28 | -394.1 | -819.28
| 2364 | 42.2 | 242.9 | 2037.43 | -413.96 | -856.03
| 2396 | 41.8 | 243.5 | 2061.21 | -423.61 | -875.14
| 2427 | 41.2 | 244.2 | 2084.43 | -432.67 | -893.58
| 2459 | 41.2 | 244 | 2108.5 | -441.87 | -912.54
| 2491 | 41.2 | 245 | 2132.58 | -450.95 | -931.577
| 2522 | 40.9 | 243.9 | 2155.96 | -459.73 | -949.93
| 2554 | 40.7 | 244.2 | 2180.18 | -468.88 | -968.74
| 2586 | 40.3 | 244.9 | 2204.52 | -477.81 | -987.5
| 2618 | 40.1 | 246.3 | 2228.96 | -486.34 | -1006.31
| 2649 | 41 | 246.5 | 2252.51 | -494.41 | -1024.78
| 2681 | 40.8 | 246.6 | 2276.7 | -502.75 | -1044
| 2713 | 40.6 | 247.5 | 2300.96 | -510.88 | -1063.21
| 2744 | 41.2 | 246.9 | 2324.39 | -518.75 | -1081.92
| 2776 | 40.7 | 247.5 | 2348.56 | -526.88 | -1101.26
| 2808 | 40.3 | 246.8 | 2372.9 | -534.95 | -1120.41
| 2839 | 40.8 | 246.5 | 2396.45 | -542.93 | -1138.91
| 2871 | 40.5 | 246.7 | 2420.73 | -551.21 | -1158.04
| 2903 | 41.2 | 246.1 | 2444.93 | -559.59 | -1177.22
| 2934 | 41.5 | 246.1 | 2468.21 | -567.89 | -1195.95
| 2933 | 41.5 | 245 | 2492.17 | -576.67 | -1215.25
| 2998 | 41.9 | 244.2 | 2516.06 | -585.8 | -1234.48
| 3029 | 41.6 | 243.9 | 2539.19 | -594.83 | -1253.04
| 3061 | 41.8 | 243.6 | 2563.09 | -604.25 | -1272.13
| 3093 | 41.9 | 243.8 | 2586.92 | -613.7 | -1291.27
| 3124 | 41.4 | 243.5 | 2610.09 | -622.85 | -1309.73
| 3156 | 41.4 | 243.8 | 2634.09 | -632.27 | -1328.68
| 3188 | 41.2 | 243.3 | 2658.13 | -641.71 | -1347.57
| 3220 | 41.5 | 243.1 | 2682.15 | -651.25 | -1366.44
| 3251 | 41.5 | 243.3 | 2705.37 | -660.51 | -1384.78
| 3283 | 40.8 | 243.3 | 2729.46 | -669.97 | -1403.59
| 3315 | 41.1 | 243.9 | 2753.63 | -679.29 | -1422.37
| 3347 | 41.2 | 244.3 | 2777.73 | -688.49 | -1441.32
| 3378 | 40.5 | 245 | 2801.18 | -697.17 | -1459.64
| 3410 | 41 | 245.6 | 2825.42 | -705.9 | -1478.62
| 3441 | 40.3 | 245.4 | 2848.94 | -714.28 | -1496.99
| 3473 | 40.7 | 244.6 | 2873.27 | -723.06 | -1515.83
| 3505 | 40.5 | 244.9 | 2897.57 | -731.94 | -1534.66
| 3536 | 40.8 | 244.7 | 2921.09 | -740.54 | -1552.93
| 3568 | 40.8 | 244 | 2945.31 | -749.59 | -1571.78
| 3600 | 40 | 244.2 | 2969.68 | -758.65 | -1590.44
| 3631 | 40.8 | 244.7 | 2993.29 | -767.32 | -1608.57
| 3662 | 41.9 | 245.6 | 3016.56 | -775.92 | -1627.15
| 3694 | 42 | 245.5 | 3040.36 | -784.78 | -1646.62
| 3726 | 41.6 | 244 | 3064.22 | -793.87 | -1665.91
| 3757 | 41.4 | 243.6 | 3087.43 | -802.94 | -1684.34
| 3789 | 40.5 | 243.9 | 3111.6 | -812.22 | -1703.15
| 3821 | 40.3 | 243.4 | 3135.97 | -821.42 | -1721.74
| 3852 | 39.9 | 243.3 | 3159.68 | -830.38 | -1739.59
| 3900 | 39.9 | 243.3 | 3196.51 | -844.21 | -1767.09

## Lookup (hidden)
North Reference | RetunValue | Grid Type | ReturnValue | Deviation Indicator | ReturnValue
| 2 |  | 0 |  | 2
True |  | SPCS-Colorado Central-NAD27 |  | Directional
Grid |  | SPCS-Colorado Central-NAD83 |  | High Angle
|  | SPCS-Colorado North-NAD27 |  | Horizontal
SPCS-Colorado North-NAD83
SPCS-Colorado South-NAD27
SPCS-Colorado South-NAD83
UTM-Zone 12 NAD27
UTM-Zone 12 NAD83
UTM-Zone 13 NAD27
UTM-Zone 13 NAD83