## Data
Header Information | measured depth (ft) | inclination (°) | azimuth (°) | true vertical depth (ft) | northing +N/-S (ft) | easting +E/-W (ft)
Operator Name | 0 | 0 | 0 | 0 | 0 | 0
Noble Energy | 658 | 0 | 0 | 658 | 0 | 0
Operator Number | 808 | 0.52 | 163.9 | 808 | -0.65 | 0.19
100322 | 900 | 0.44 | 163.91 | 899.99 | -1.39 | 0.4
Well Name and Number | 992 | 0.57 | 188.25 | 991.99 | -2.19 | 0.43
Wells Ranch AE06-68-1HN | 1087 | 0.58 | 149.95 | 1086.99 | -3.07 | 0.61
API Number (if available) | 1181 | 0.62 | 193.58 | 1180.98 | -3.98 | 0.73
512335564 | 1276 | 0.7 | 204.18 | 1275.98 | -5.01 | 0.37
Location: QQ SEC TWP RGE | 1560 | 0.93 | 211.57 | 1559.95 | -8.55 | -1.55
NW NW SEC. 6-T6N-R63W | 1655 | 0.68 | 282.34 | 1654.94 | -9.09 | -2.5
Citing Type: Planned or Actual | 1749 | 0.83 | 263.62 | 1748.93 | -9.04 | -3.73
Actual | 1844 | 0.74 | 204.92 | 1843.92 | -9.68 | -4.67
Deviation Indicator | 1939 | 0.81 | 288.84 | 1938.92 | -10.02 | -5.56
Horizontal | 2032 | 0.8 | 298.2 | 2031.91 | -9.5 | -6.76
North Reference | 2132 | 1.66 | 280.05 | 2131.89 | -8.92 | -8.8
Grid | 2227 | 1.01 | 316.35 | 2226.86 | -8.07 | -10.73
Grid Type | 2322 | 1.2 | 17.5 | 2321.85 | -6.51 | -11.01
SPCS-Colorado North-NAD83 | 2416 | 2.46 | 28.42 | 2415.8 | -3.8 | -9.75
| 2510 | 4.11 | 30.47 | 2509.64 | 0.88 | -7.08
| 2605 | 5.12 | 22.58 | 2604.33 | 7.72 | -3.73
| 2700 | 6.45 | 24.09 | 2698.84 | 16.51 | 0.08
| 2795 | 7.51 | 24.29 | 2793.14 | 27.04 | 4.81
| 2889 | 8.61 | 20.29 | 2886.21 | 39.24 | 9.77
| 2983 | 10.73 | 20.9 | 2978.87 | 54.02 | 15.34
| 3078 | 12.66 | 22.45 | 3071.89 | 71.9 | 22.47
| 3173 | 14.42 | 22.79 | 3164.25 | 92.43 | 31.03
| 3268 | 13.33 | 22.63 | 3256.48 | 113.44 | 39.82
| 3362 | 13.61 | 28.48 | 3347.89 | 133.17 | 49.27
| 3457 | 11.93 | 29.24 | 3440.54 | 151.56 | 59.39
| 3551 | 13.6 | 29.41 | 3532.21 | 169.67 | 69.57
| 3646 | 15.33 | 27.69 | 3624.2 | 190.52 | 80.89
| 3741 | 17.02 | 26.53 | 3715.44 | 214.08 | 92.93
| 3835 | 17.47 | 26 | 3805.21 | 239.07 | 105.26
| 3929 | 17.94 | 24.98 | 3894.76 | 264.88 | 117.56
| 4024 | 17.29 | 25.9 | 3985.3 | 290.84 | 129.91
| 4119 | 15.4 | 25.74 | 4076.46 | 314.9 | 141.55
| 4214 | 12.92 | 28.29 | 4168.57 | 335.62 | 152.07
| 4308 | 9.61 | 30.06 | 4260.74 | 351.67 | 160.98
| 4403 | 7.25 | 32.16 | 4354.71 | 363.61 | 168.14
| 4498 | 5.09 | 31.13 | 4449.15 | 372.29 | 173.51
| 4592 | 2.81 | 26.7 | 4542.93 | 377.92 | 176.71
| 4687 | 1.65 | 25.27 | 4637.85 | 381.24 | 178.34
| 4782 | 2.31 | 264.17 | 4732.82 | 382.28 | 177.02
| 4876 | 2.48 | 253.32 | 4826.74 | 381.5 | 173.18
| 4971 | 2.11 | 215.99 | 4921.67 | 379.5 | 170.19
| 5066 | 2.94 | 194.39 | 5016.58 | 375.72 | 168.55
| 5161 | 3.12 | 196.73 | 5111.45 | 370.89 | 167.2
| 5255 | 2.69 | 179.05 | 5205.33 | 366.23 | 166.5
| 5350 | 3.44 | 189.46 | 5300.19 | 361.19 | 166.07
| 5444 | 2.75 | 194.59 | 5394.05 | 356.23 | 165.04
| 5539 | 2.4 | 182.53 | 5488.96 | 352.03 | 164.38
| 5634 | 1.57 | 173.35 | 5583.9 | 348.75 | 164.44
| 5728 | 1.62 | 168.11 | 5677.86 | 346.18 | 164.86
| 5823 | 1.47 | 196.57 | 5772.83 | 343.69 | 164.79
| 5924 | 0.89 | 188.8 | 5873.81 | 341.68 | 164.3
| 6013 | 3.94 | 270.24 | 5962.73 | 341.01 | 161.14
| 6061 | 9.48 | 274.88 | 6010.39 | 341.35 | 155.55
| 6108 | 12.01 | 272.82 | 6056.56 | 341.92 | 146.81
| 6156 | 15.72 | 273.3 | 6103.15 | 342.54 | 135.32
| 6203 | 19.12 | 272.37 | 6147.99 | 343.22 | 121.27
| 6251 | 22.81 | 269.23 | 6192.81 | 343.42 | 104.11
| 6298 | 26.42 | 266.78 | 6235.53 | 342.71 | 84.55
| 6346 | 29.26 | 267.98 | 6277.97 | 341.7 | 62.16
| 6392 | 32.03 | 268.01 | 6317.54 | 340.88 | 38.73
| 6440 | 35.14 | 268.37 | 6357.52 | 340.05 | 12.19
| 6487 | 37.25 | 267.16 | 6395.45 | 338.96 | -15.54
| 6535 | 39.6 | 268.44 | 6433.05 | 337.82 | -45.34
| 6581 | 43.1 | 268.23 | 6467.58 | 336.93 | -75.72
| 6629 | 47.71 | 267.34 | 6501.27 | 335.6 | -109.86
| 6676 | 52.08 | 266.64 | 6531.54 | 333.71 | -145.75
| 6724 | 56.1 | 265.44 | 6559.69 | 331.01 | -184.52
| 6770 | 59.52 | 265.67 | 6584.19 | 328 | -223.33
| 6818 | 61.32 | 265.16 | 6607.88 | 324.66 | -264.94
| 6865 | 63.58 | 265.8 | 6629.62 | 321.38 | -306.48
| 6913 | 64.97 | 266.01 | 6650.46 | 318.29 | -349.61
| 6960 | 67.62 | 267.48 | 6669.35 | 315.85 | -392.57
| 7008 | 70.16 | 268.33 | 6686.64 | 314.22 | -437.31
| 7054 | 73.49 | 269.35 | 6700.98 | 313.34 | -481
| 7102 | 78.24 | 268.49 | 6712.7 | 312.46 | -527.53
| 7128 | 81.07 | 268.43 | 6717.37 | 311.77 | -553.09
| 7287 | 86.23 | 266.45 | 6734.95 | 304.7 | -710.9
| 7382 | 90.19 | 267.17 | 6737.92 | 299.42 | -805.68
| 7477 | 90.65 | 265.8 | 6737.22 | 293.6 | -900.5
| 7571 | 89.94 | 264.46 | 6736.74 | 285.62 | -994.16
| 7666 | 89.78 | 261.42 | 6736.97 | 273.94 | -1088.43
| 7761 | 89.38 | 260.62 | 6737.67 | 259.11 | -1182.26
| 7856 | 89.29 | 262.15 | 6738.77 | 244.88 | -1276.18
| 7951 | 90.37 | 264.97 | 6739.05 | 234.23 | -1370.57
| 8046 | 93.51 | 267.38 | 6735.84 | 227.9 | -1465.28
| 8141 | 94.11 | 266.4 | 6729.52 | 222.75 | -1559.93
| 8236 | 93.14 | 267.17 | 6723.52 | 217.44 | -1654.59
| 8331 | 90.65 | 268.95 | 6720.37 | 214.22 | -1749.47
| 8426 | 89.23 | 270.46 | 6720.47 | 213.74 | -1844.47
| 8521 | 89.32 | 271.81 | 6721.68 | 215.62 | -1939.44
| 8616 | 90.4 | 270.97 | 6721.91 | 217.92 | -2034.41
| 8711 | 90.37 | 271.2 | 6721.27 | 219.72 | -2129.39
| 8806 | 89.85 | 271.74 | 6721.09 | 222.16 | -2224.35
| 8901 | 87.78 | 271.05 | 6723.05 | 224.47 | -2319.3
| 8996 | 88.43 | 270.48 | 6726.19 | 225.74 | -2414.24
| 9090 | 90.8 | 270.96 | 6726.83 | 226.92 | -2508.22
| 9185 | 89.88 | 270.58 | 6726.26 | 228.19 | -2603.21
| 9280 | 90.34 | 269.94 | 6726.08 | 228.63 | -2698.21
| 9375 | 88.74 | 268.8 | 6726.84 | 227.58 | -2793.2
| 9470 | 87.78 | 268.62 | 6729.73 | 225.44 | -2888.13
| 9565 | 90.65 | 269.46 | 6731.03 | 223.85 | -2983.09
| 9659 | 88.76 | 268.78 | 6731.51 | 222.41 | -3077.08
| 9754 | 87.96 | 268.28 | 6734.23 | 219.97 | -3172.01
| 9849 | 88.33 | 269.54 | 6737.31 | 218.17 | -3266.94
| 9944 | 88.65 | 269.63 | 6739.81 | 217.48 | -3361.9
| 10039 | 91.17 | 270.57 | 6739.96 | 217.65 | -3456.89
| 10134 | 90.4 | 270.63 | 6738.66 | 218.64 | -3551.88
| 10229 | 91.26 | 270.66 | 6737.28 | 219.71 | -3646.86
| 10323 | 92.37 | 270.26 | 6734.3 | 220.46 | -3740.81
| 10418 | 92.78 | 269.12 | 6730.04 | 219.95 | -3835.71
| 10513 | 93.12 | 268.2 | 6725.15 | 217.73 | -3930.56
| 10608 | 90.92 | 266.18 | 6721.8 | 213.08 | -4025.37
| 10703 | 89.54 | 265.48 | 6721.42 | 206.17 | -4120.12
| 10797 | 86.36 | 264.24 | 6724.78 | 197.76 | -4213.67
| 10892 | 87.19 | 264.93 | 6730.12 | 188.8 | -4308.09
| 10987 | 87.96 | 264.96 | 6734.14 | 180.44 | -4402.64
| 11008 | 88.05 | 264.8 | 6734.87 | 178.57 | -4423.54
| 11068 | 88.05 | 264.8 | 6736.91 | 173.13 | -4483.26

## Lookup (hidden)
North Reference | RetunValue | Grid Type | ReturnValue | Deviation Indicator | ReturnValue
| 3 |  | 5 |  | 4
True |  | SPCS-Colorado Central-NAD27 |  | Directional
Grid |  | SPCS-Colorado Central-NAD83 |  | High Angle
|  | SPCS-Colorado North-NAD27 |  | Horizontal
SPCS-Colorado North-NAD83
SPCS-Colorado South-NAD27
SPCS-Colorado South-NAD83
UTM-Zone 12 NAD27
UTM-Zone 12 NAD83
UTM-Zone 13 NAD27
UTM-Zone 13 NAD83