## Data
Header Information | measured depth (ft) | inclination (°) | azimuth (°) | true vertical depth (ft) | northing +N/-S (ft) | easting +E/-W (ft)
Operator Name | 785 | 0 | 0 | 785 | 0 | 0
Noble | 920 | 0.17 | 217.37 | 920 | -0.16 | -0.12
Operator Number | 1199 | 0.39 | 203.4 | 1199 | -1.36 | -0.75
100322 | 1478 | 0.46 | 229.9 | 1477.99 | -2.95 | -1.98
Well Name and Number | 1757 | 0.5 | 200.87 | 1756.98 | -4.81 | -3.27
Five M E28-67HN | 2040 | 0.36 | 193.46 | 2039.97 | -6.83 | -3.92
API Number (if available) | 2325 | 0.87 | 64.54 | 2324.96 | -6.77 | -2.18
05-123-34786 | 2515 | 0.95 | 159.02 | 2514.95 | -7.62 | -0.31
Location: QQ SEC TWP RGE | 2799 | 1.44 | 133.21 | 2798.89 | -12.26 | 3.13
NW NW Sec. 28-T6N-R65W | 2894 | 2.78 | 174.8 | 2893.82 | -15.37 | 4.21
Citing Type: Planned or Actual | 2989 | 4.57 | 189.01 | 2988.63 | -21.41 | 3.83
Actual | 3084 | 6.08 | 195.31 | 3083.21 | -30 | 1.91
Deviation Indicator | 3179 | 6.98 | 194.9 | 3177.6 | -40.43 | -0.9
Horizontal | 3274 | 7.8 | 197.71 | 3271.81 | -52.15 | -4.35
North Reference | 3369 | 9.67 | 198.64 | 3365.7 | -65.85 | -8.86
Grid | 3464 | 9.89 | 197.2 | 3459.32 | -81.21 | -13.82
Grid Type | 3558 | 10.27 | 195.68 | 3551.87 | -96.98 | -18.48
SPCS-Colorado North-NAD83 | 3654 | 11.25 | 190.6 | 3646.18 | -114.43 | -22.51
| 3749 | 12.95 | 191.71 | 3739.07 | -133.96 | -26.38
| 3843 | 14.16 | 191.25 | 3830.45 | -155.55 | -30.76
| 3938 | 14.8 | 195.07 | 3922.43 | -178.67 | -36.18
| 4033 | 13.59 | 197.15 | 4014.53 | -201.05 | -42.63
| 4128 | 11.54 | 197.49 | 4107.25 | -220.78 | -48.77
| 4223 | 11 | 198.25 | 4200.42 | -238.45 | -54.47
| 4318 | 10.32 | 198.63 | 4293.78 | -255.12 | -60.02
| 4413 | 10.87 | 191.61 | 4387.16 | -271.96 | -64.55
| 4508 | 11.06 | 198.55 | 4480.43 | -289.37 | -69.25
| 4603 | 11.16 | 198.99 | 4573.65 | -306.71 | -75.14
| 4698 | 10.89 | 197.99 | 4666.9 | -323.94 | -80.9
| 4793 | 11.23 | 201.03 | 4760.14 | -341.1 | -86.99
| 4887 | 11.79 | 197.35 | 4852.25 | -358.82 | -93.14
| 4982 | 11.51 | 197.17 | 4945.29 | -377.13 | -98.83
| 5077 | 11.96 | 191.08 | 5038.31 | -395.85 | -103.52
| 5172 | 13.23 | 187.81 | 5131.02 | -416.28 | -106.89
| 5267 | 12.15 | 189.33 | 5223.7 | -436.92 | -109.99
| 5362 | 11.34 | 184.96 | 5316.71 | -456.09 | -112.42
| 5457 | 11.16 | 185.01 | 5409.88 | -474.55 | -114.03
| 5551 | 10.51 | 183.99 | 5502.21 | -492.17 | -115.42
| 5646 | 11.18 | 187.82 | 5595.51 | -509.93 | -117.28
| 5741 | 10.84 | 184.92 | 5688.76 | -527.96 | -119.3
| 5836 | 10.86 | 182.88 | 5782.07 | -545.8 | -120.51
| 5930 | 10.74 | 178.65 | 5874.4 | -563.4 | -120.75
| 6025 | 11.72 | 172.93 | 5967.59 | -581.82 | -119.35
| 6053 | 12.82 | 172.75 | 5994.95 | -587.73 | -118.61
| 6114 | 13.59 | 175.5 | 6054.33 | -601.59 | -117.2
| 6161 | 14.78 | 173.95 | 6099.9 | -613.05 | -116.13
| 6209 | 16.72 | 178.71 | 6146.1 | -626.05 | -115.33
| 6256 | 17.96 | 181.8 | 6190.96 | -640.05 | -115.4
| 6304 | 20.74 | 181.72 | 6236.25 | -655.94 | -115.89
| 6351 | 22.39 | 185.3 | 6279.96 | -673.18 | -116.97
| 6399 | 26.4 | 181.06 | 6323.66 | -692.96 | -118.01
| 6446 | 28.19 | 171.99 | 6365.45 | -714.41 | -116.66
| 6494 | 28.91 | 158.7 | 6407.65 | -736.47 | -110.86
| 6541 | 29.21 | 150.58 | 6448.75 | -757.05 | -101.09
| 6588 | 27.96 | 141.59 | 6490.04 | -775.69 | -88.61
| 6635 | 29.2 | 140.11 | 6531.32 | -793.12 | -74.41
| 6683 | 32.63 | 134.67 | 6572.5 | -811.21 | -57.69
| 6730 | 37.64 | 132.16 | 6610.92 | -829.76 | -38.03
| 6778 | 41.97 | 124.13 | 6647.82 | -848.63 | -13.85
| 6825 | 44.53 | 118.06 | 6682.06 | -865.2 | 13.72
| 6873 | 47.23 | 114.24 | 6715.48 | -880.36 | 44.65
| 6920 | 49.95 | 111.77 | 6746.57 | -894.12 | 77.09
| 6967 | 50.05 | 111.02 | 6776.78 | -907.25 | 110.62
| 7014 | 51.72 | 111.08 | 6806.43 | -920.35 | 144.65
| 7062 | 54.52 | 108.45 | 6835.24 | -933.32 | 180.78
| 7109 | 59.57 | 106.43 | 6860.8 | -945.11 | 218.39
| 7157 | 64.14 | 104.37 | 6883.44 | -956.33 | 259.19
| 7204 | 68.72 | 103.74 | 6902.22 | -966.79 | 300.97
| 7252 | 72.59 | 101.41 | 6918.12 | -976.63 | 345.16
| 7299 | 78.06 | 99.4 | 6930.03 | -984.83 | 389.86
| 7347 | 83.63 | 97.33 | 6937.66 | -991.72 | 436.73
| 7411 | 88.67 | 94.32 | 6941.96 | -998.19 | 500.23
| 7506 | 88.98 | 94.3 | 6943.91 | -1005.33 | 594.94
| 7601 | 89.82 | 92.2 | 6944.9 | -1010.71 | 689.77
| 7695 | 89.82 | 91.29 | 6945.2 | -1013.57 | 783.73
| 7790 | 89.78 | 91.25 | 6945.53 | -1015.68 | 878.7
| 7885 | 91.42 | 92.04 | 6944.53 | -1018.41 | 973.66
| 7978 | 91.76 | 91.97 | 6941.95 | -1021.66 | 1066.56
| 8072 | 90.49 | 92.73 | 6940.11 | -1025.51 | 1160.46
| 8165 | 88.61 | 92.72 | 6940.84 | -1029.93 | 1253.35
| 8258 | 90.22 | 92.1 | 6941.79 | -1033.84 | 1346.26
| 8351 | 89.07 | 91.09 | 6942.36 | -1036.43 | 1439.22
| 8444 | 90.49 | 92.05 | 6942.72 | -1038.98 | 1532.18
| 8537 | 90.55 | 92.27 | 6941.88 | -1042.49 | 1625.11
| 8630 | 91.51 | 92.57 | 6940.21 | -1046.41 | 1718.01
| 8723 | 89.04 | 91.15 | 6939.76 | -1049.43 | 1810.95
| 8816 | 90.52 | 91.54 | 6940.12 | -1051.61 | 1903.92
| 8909 | 90.89 | 91.47 | 6938.97 | -1054.06 | 1996.88
| 9002 | 91.7 | 92.73 | 6936.87 | -1057.46 | 2089.79
| 9095 | 90.46 | 92.41 | 6935.12 | -1061.63 | 2182.68
| 9188 | 89.44 | 90.89 | 6935.2 | -1064.31 | 2275.64
| 9281 | 90.03 | 92.61 | 6935.63 | -1067.15 | 2368.59
| 9374 | 91.02 | 93.55 | 6934.78 | -1072.15 | 2461.45
| 9467 | 90.22 | 92.69 | 6933.77 | -1077.21 | 2554.31
| 9560 | 90.59 | 93.4 | 6933.11 | -1082.15 | 2647.17
| 9653 | 90.71 | 93.34 | 6932.06 | -1087.61 | 2740
| 9748 | 90.96 | 92.31 | 6930.67 | -1092.3 | 2834.88
| 9843 | 90.8 | 93.36 | 6929.21 | -1096.99 | 2929.75
| 9938 | 91.05 | 92.77 | 6927.68 | -1102.07 | 3024.6
| 10033 | 89.91 | 93.79 | 6926.88 | -1107.51 | 3119.44
| 10128 | 89.81 | 92.97 | 6927.12 | -1113.11 | 3214.27
| 10222 | 89.85 | 93.03 | 6927.4 | -1118.03 | 3308.14
| 10317 | 89.38 | 93.45 | 6928.03 | -1123.4 | 3402.99
| 10412 | 89.78 | 91.79 | 6928.73 | -1127.74 | 3497.88
| 10507 | 90.59 | 91.33 | 6928.42 | -1130.33 | 3592.85
| 10602 | 91.82 | 93.92 | 6926.43 | -1134.67 | 3687.72
| 10697 | 91.45 | 94.19 | 6923.71 | -1141.39 | 3782.44
| 10792 | 90.22 | 93.41 | 6922.33 | -1147.68 | 3877.22
| 10887 | 91.7 | 93.69 | 6920.74 | -1153.57 | 3972.02
| 10982 | 90.34 | 91.98 | 6919.05 | -1158.26 | 4066.88
| 11077 | 89.17 | 91.37 | 6919.45 | -1161.04 | 4161.84
| 11172 | 88.83 | 90.52 | 6921.11 | -1162.61 | 4256.81
| 11267 | 88.64 | 90.82 | 6923.21 | -1163.72 | 4351.78
| 11362 | 89.14 | 92.52 | 6925.05 | -1166.49 | 4446.72
| 11457 | 90.12 | 92.11 | 6925.66 | -1170.32 | 4541.64
| 11552 | 88.89 | 90.97 | 6926.48 | -1172.88 | 4636.6
| 11646 | 89.54 | 91.52 | 6927.77 | -1174.92 | 4730.56
| 11742 | 90.55 | 92.65 | 6927.7 | -1178.41 | 4826.5
| 11836 | 92.68 | 93.63 | 6925.05 | -1183.56 | 4920.31
| 11931 | 90.4 | 92.26 | 6922.49 | -1188.43 | 5015.14
| 12026 | 90.03 | 91.55 | 6922.14 | -1191.59 | 5110.09
| 12121 | 90.4 | 90.58 | 6921.78 | -1193.36 | 5205.07
| 12215 | 90.25 | 92.03 | 6921.25 | -1195.5 | 5299.04
| 12310 | 91.94 | 91.18 | 6919.43 | -1198.16 | 5393.99
| 12405 | 90.43 | 93.61 | 6917.47 | -1202.13 | 5488.87
| 12500 | 90.59 | 93.37 | 6916.62 | -1207.91 | 5583.69
| 12595 | 92.1 | 92.87 | 6914.39 | -1213.08 | 5678.52
| 12690 | 90.28 | 93.15 | 6912.42 | -1218.07 | 5773.37
| 12785 | 90.03 | 93.41 | 6912.16 | -1223.5 | 5868.21
| 12880 | 89.78 | 93.56 | 6912.32 | -1229.28 | 5963.03
| 12975 | 90.77 | 92.28 | 6911.86 | -1234.12 | 6057.91
| 13070 | 90.37 | 90.85 | 6910.92 | -1236.71 | 6152.86
| 13165 | 90.46 | 90.54 | 6910.23 | -1237.86 | 6247.85
| 13260 | 89.44 | 89.57 | 6910.31 | -1237.95 | 6342.85
| 13355 | 89.85 | 92.41 | 6910.9 | -1239.6 | 6437.83
| 13450 | 90.34 | 92.06 | 6910.74 | -1243.3 | 6532.75
| 13545 | 90.93 | 90.56 | 6909.69 | -1245.47 | 6627.72
| 13640 | 89.29 | 91.27 | 6909.51 | -1246.99 | 6722.7
| 13735 | 88.86 | 89.45 | 6911.04 | -1247.59 | 6817.68
| 13830 | 90.25 | 92.57 | 6911.78 | -1249.26 | 6912.65
| 13924 | 90.46 | 92.49 | 6911.2 | -1253.41 | 7006.56
| 13998 | 91.76 | 95.05 | 6909.76 | -1258.27 | 7080.38
| 14063 | 91.76 | 95.05 | 6907.77 | -1263.99 | 7145.09

## Lookup (hidden)
North Reference | RetunValue | Grid Type | ReturnValue | Deviation Indicator | ReturnValue
| 3 |  | 5 |  | 4
True |  | SPCS-Colorado Central-NAD27 |  | Directional
Grid |  | SPCS-Colorado Central-NAD83 |  | High Angle
|  | SPCS-Colorado North-NAD27 |  | Horizontal
SPCS-Colorado North-NAD83
SPCS-Colorado South-NAD27
SPCS-Colorado South-NAD83
UTM-Zone 12 NAD27
UTM-Zone 12 NAD83
UTM-Zone 13 NAD27
UTM-Zone 13 NAD83