## Data
Header Information | measured depth (ft) | inclination (°) | azimuth (°) | true vertical depth (ft) | northing +N/-S (ft) | easting +E/-W (ft)
Operator Name | 0 | 0 | 108.14 | 0 | 0 | 0
KERR-MCGEE | 16 | 0 | 108.14 | 16 | 0 | 0
Operator Number | 116 | 0.54 | 108.14 | 116 | -0.15 | 0.45
47120 | 216 | 0.6 | 61.88 | 215.99 | -0.05 | 1.36
Well Name and Number | 316 | 0.99 | 67.47 | 315.98 | 0.53 | 2.62
RALPH 34N-19HZ | 416 | 1.16 | 87.85 | 415.97 | 0.9 | 4.43
API Number (if available) | 516 | 1.27 | 90.7 | 515.94 | 0.92 | 6.55
05-123-36923 | 616 | 1.03 | 87.45 | 615.92 | 0.95 | 8.55
Location: QQ SEC TWP RGE | 716 | 0.59 | 106.83 | 715.91 | 0.84 | 9.94
NWNW SEC. 19-T1N-R67W | 816 | 0.72 | 155.79 | 815.91 | 0.12 | 10.69
Citing Type: Planned or Actual | 846 | 0.44 | 188.35 | 845.91 | -0.17 | 10.75
PLANNED | 946 | 0.44 | 188.35 | 945.9 | -0.93 | 10.64
Deviation Indicator | 1046 | 0.44 | 188.35 | 1045.9 | -1.69 | 10.53
Horizontal | 1100.1 | 0.44 | 188.35 | 1100 | -2.1 | 10.47
North Reference | 1146 | 0.982 | 256.904 | 1145.9 | -2.36 | 10.06
True | 1246 | 2.912 | 274.748 | 1245.83 | -2.34 | 6.69
Grid Type | 1346 | 4.899 | 278.276 | 1345.6 | -1.52 | -0.06
#VALUE! | 1446 | 6.893 | 279.768 | 1445.06 | 0.11 | -10.2
| 1546 | 8.89 | 280.593 | 1544.11 | 2.55 | -23.71
| 1646 | 10.888 | 281.117 | 1642.62 | 5.79 | -40.58
| 1746 | 12.887 | 281.48 | 1740.47 | 9.84 | -60.78
| 1801.7 | 14 | 281.638 | 1794.64 | 12.43 | -73.46
| 1846 | 14 | 281.638 | 1837.63 | 14.59 | -83.96
| 1946 | 14 | 281.638 | 1934.66 | 19.47 | -107.65
| 2046 | 14 | 281.638 | 2031.69 | 24.35 | -131.35
| 2146 | 14 | 281.638 | 2128.72 | 29.23 | -155.04
| 2246 | 14 | 281.638 | 2225.75 | 34.11 | -178.74
| 2346 | 14 | 281.638 | 2322.78 | 38.99 | -202.43
| 2446 | 14 | 281.638 | 2419.81 | 43.87 | -226.13
| 2546 | 14 | 281.638 | 2516.84 | 48.75 | -249.82
| 2646 | 14 | 281.638 | 2613.86 | 53.63 | -273.52
| 2746 | 14 | 281.638 | 2710.89 | 58.51 | -297.21
| 2846 | 14 | 281.638 | 2807.92 | 63.39 | -320.91
| 2946 | 14 | 281.638 | 2904.95 | 68.27 | -344.6
| 3046 | 14 | 281.638 | 3001.98 | 73.16 | -368.3
| 3146 | 14 | 281.638 | 3099.01 | 78.04 | -391.99
| 3246 | 14 | 281.638 | 3196.04 | 82.92 | -415.69
| 3346 | 14 | 281.638 | 3293.07 | 87.8 | -439.38
| 3446 | 14 | 281.638 | 3390.1 | 92.68 | -463.08
| 3546 | 14 | 281.638 | 3487.13 | 97.56 | -486.77
| 3646 | 14 | 281.638 | 3584.16 | 102.44 | -510.47
| 3746 | 14 | 281.638 | 3681.19 | 107.32 | -534.16
| 3846 | 14 | 281.638 | 3778.22 | 112.2 | -557.86
| 3946 | 14 | 281.638 | 3875.25 | 117.08 | -581.55
| 4046 | 14 | 281.638 | 3972.28 | 121.96 | -605.25
| 4146 | 14 | 281.638 | 4069.31 | 126.84 | -628.94
| 4246 | 14 | 281.638 | 4166.34 | 131.72 | -652.63
| 4346 | 14 | 281.638 | 4263.37 | 136.6 | -676.33
| 4446 | 14 | 281.638 | 4360.4 | 141.48 | -700.02
| 4546 | 14 | 281.638 | 4457.43 | 146.36 | -723.72
| 4646 | 14 | 281.638 | 4554.46 | 151.24 | -747.41
| 4746 | 14 | 281.638 | 4651.49 | 156.12 | -771.11
| 4846 | 14 | 281.638 | 4748.52 | 161 | -794.8
| 4946 | 14 | 281.638 | 4845.55 | 165.88 | -818.5
| 4984.6 | 14 | 281.638 | 4883 | 167.76 | -827.65
| 5046 | 14 | 281.638 | 4942.57 | 170.76 | -842.19
| 5146 | 14 | 281.638 | 5039.6 | 175.64 | -865.89
| 5246 | 14 | 281.638 | 5136.63 | 180.52 | -889.58
| 5346 | 14 | 281.638 | 5233.66 | 185.4 | -913.28
| 5446 | 14 | 281.638 | 5330.69 | 190.28 | -936.97
| 5546 | 14 | 281.638 | 5427.72 | 195.16 | -960.67
| 5646 | 14 | 281.638 | 5524.75 | 200.04 | -984.36
| 5746 | 14 | 281.638 | 5621.78 | 204.92 | -1008.06
| 5846 | 14 | 281.638 | 5718.81 | 209.8 | -1031.75
| 5946 | 14 | 281.638 | 5815.84 | 214.68 | -1055.45
| 6031.7 | 14 | 281.638 | 5899 | 218.86 | -1075.75
| 6046 | 13.714 | 281.638 | 5912.88 | 219.56 | -1079.11
| 6146 | 11.714 | 281.638 | 6010.42 | 223.99 | -1100.66
| 6246 | 9.714 | 281.638 | 6108.67 | 227.74 | -1118.87
| 6346 | 7.714 | 281.638 | 6207.51 | 230.8 | -1133.71
| 6446 | 5.714 | 281.638 | 6306.82 | 233.16 | -1145.16
| 6546 | 3.714 | 281.638 | 6406.48 | 234.82 | -1153.21
| 6646 | 1.714 | 281.638 | 6506.36 | 235.77 | -1157.85
| 6731.7 | 0 | 180.255 | 6592.06 | 236.03 | -1159.1
| 6746 | 0 | 180.255 | 6606.35 | 236.03 | -1159.1
| 6846 | 0 | 180.255 | 6706.35 | 236.03 | -1159.1
| 6946 | 0 | 180.255 | 6806.35 | 236.03 | -1159.1
| 7046 | 0 | 180.255 | 6906.35 | 236.03 | -1159.1
| 7146 | 0 | 180.255 | 7006.35 | 236.03 | -1159.1
| 7246 | 0 | 180.255 | 7106.35 | 236.03 | -1159.1
| 7283.11 | 0 | 180.255 | 7143.46 | 236.03 | -1159.1
| 7346 | 6.289 | 180.255 | 7206.22 | 232.58 | -1159.12
| 7446 | 16.289 | 180.255 | 7304.16 | 213.03 | -1159.2
| 7546 | 26.289 | 180.255 | 7397.22 | 176.77 | -1159.37
| 7554.71 | 27.16 | 180.255 | 7405 | 172.85 | -1159.38
| 7611.81 | 30.586 | 180.255 | 7455 | 145.28 | -1159.51
| 7645.87 | 32.629 | 180.255 | 7484 | 127.44 | -1159.59
| 7646 | 32.643 | 180.255 | 7484.11 | 127.37 | -1159.59
| 7746 | 42.643 | 180.255 | 7563.2 | 66.37 | -1159.86
| 7846 | 52.643 | 180.255 | 7630.48 | -7.43 | -1160.19
| 7946 | 62.643 | 180.255 | 7683.94 | -91.79 | -1160.56
| 8046 | 72.643 | 180.255 | 7721.93 | -184.16 | -1160.97
| 8146 | 82.643 | 180.255 | 7743.3 | -281.72 | -1161.41
| 8223.68 | 90.411 | 180.255 | 7748 | -359.2 | -1161.75
| 8246 | 90.411 | 180.255 | 7747.84 | -381.51 | -1161.85
| 8346 | 90.411 | 180.255 | 7747.12 | -481.51 | -1162.3
| 8446 | 90.411 | 180.255 | 7746.41 | -581.51 | -1162.74
| 8546 | 90.411 | 180.255 | 7745.69 | -681.5 | -1163.19
| 8646 | 90.411 | 180.255 | 7744.97 | -781.5 | -1163.63
| 8746 | 90.411 | 180.255 | 7744.26 | -881.5 | -1164.08
| 8846 | 90.411 | 180.255 | 7743.54 | -981.49 | -1164.52
| 8946 | 90.411 | 180.255 | 7742.82 | -1081.49 | -1164.97
| 9046 | 90.411 | 180.255 | 7742.1 | -1181.49 | -1165.41
| 9146 | 90.411 | 180.255 | 7741.39 | -1281.48 | -1165.86
| 9246 | 90.411 | 180.255 | 7740.67 | -1381.48 | -1166.3
| 9346 | 90.411 | 180.255 | 7739.95 | -1481.47 | -1166.74
| 9446 | 90.411 | 180.255 | 7739.24 | -1581.47 | -1167.19
| 9546 | 90.411 | 180.255 | 7738.52 | -1681.47 | -1167.63
| 9646 | 90.411 | 180.255 | 7737.8 | -1781.46 | -1168.08
| 9746 | 90.411 | 180.255 | 7737.08 | -1881.46 | -1168.52
| 9846 | 90.411 | 180.255 | 7736.37 | -1981.46 | -1168.97
| 9946 | 90.411 | 180.255 | 7735.65 | -2081.45 | -1169.41
| 10046 | 90.411 | 180.255 | 7734.93 | -2181.45 | -1169.86
| 10146 | 90.411 | 180.255 | 7734.22 | -2281.45 | -1170.3
| 10246 | 90.411 | 180.255 | 7733.5 | -2381.44 | -1170.75
| 10346 | 90.411 | 180.255 | 7732.78 | -2481.44 | -1171.19
| 10446 | 90.411 | 180.255 | 7732.07 | -2581.44 | -1171.64
| 10546 | 90.411 | 180.255 | 7731.35 | -2681.43 | -1172.08
| 10646 | 90.411 | 180.255 | 7730.63 | -2781.43 | -1172.53
| 10746 | 90.411 | 180.255 | 7729.91 | -2881.43 | -1172.97
| 10846 | 90.411 | 180.255 | 7729.2 | -2981.42 | -1173.42
| 10946 | 90.411 | 180.255 | 7728.48 | -3081.42 | -1173.86
| 11046 | 90.411 | 180.255 | 7727.76 | -3181.41 | -1174.31
| 11146 | 90.411 | 180.255 | 7727.05 | -3281.41 | -1174.75
| 11246 | 90.411 | 180.255 | 7726.33 | -3381.41 | -1175.19
| 11346 | 90.411 | 180.255 | 7725.61 | -3481.4 | -1175.64
| 11446 | 90.411 | 180.255 | 7724.9 | -3581.4 | -1176.08
| 11546 | 90.411 | 180.255 | 7724.18 | -3681.4 | -1176.53
| 11646 | 90.411 | 180.255 | 7723.46 | -3781.39 | -1176.97
| 11746 | 90.411 | 180.255 | 7722.75 | -3881.39 | -1177.42
| 11846 | 90.411 | 180.255 | 7722.03 | -3981.39 | -1177.86
| 11946 | 90.411 | 180.255 | 7721.31 | -4081.38 | -1178.31
| 12046 | 90.411 | 180.255 | 7720.6 | -4181.38 | -1178.75
| 12146 | 90.411 | 180.255 | 7719.88 | -4281.38 | -1179.19
| 12246 | 90.411 | 180.255 | 7719.16 | -4381.37 | -1179.64
| 12346 | 90.411 | 180.255 | 7718.45 | -4481.37 | -1180.08
| 12408.41 | 90.411 | 180.255 | 7718 | -4543.77 | -1180.36

## Lookup (hidden)
North Reference | RetunValue | Grid Type | ReturnValue | Deviation Indicator | ReturnValue
| 2 |  | 0 |  | 4
True |  | SPCS-Colorado Central-NAD27 |  | Directional
Grid |  | SPCS-Colorado Central-NAD83 |  | High Angle
|  | SPCS-Colorado North-NAD27 |  | Horizontal
SPCS-Colorado North-NAD83
SPCS-Colorado South-NAD27
SPCS-Colorado South-NAD83
UTM-Zone 12 NAD27
UTM-Zone 12 NAD83
UTM-Zone 13 NAD27
UTM-Zone 13 NAD83