## Data
Header Information | measured depth (ft) | inclination (°) | azimuth (°) | true vertical depth (ft) | northing +N/-S (ft) | easting +E/-W (ft)
Operator Name | 665 | 0 | 0 | 665 | 0 | 0
Noble Energy Inc | 697 | 0.3 | 46.2 | 697 | 0.06 | 0.06
Operator Number | 973 | 0.2 | 125.8 | 973 | 0.28 | 0.97
100322 | 1249 | 0.3 | 252.2 | 1249 | -0.23 | 0.68
Well Name and Number | 1339 | 0.2 | 335.1 | 1339 | -0.16 | 0.38
NIX P28-69HN | 1431 | 1.9 | 347.8 | 1430.98 | 1.48 | -0.01
API Number (if available) | 1526 | 3.3 | 343.6 | 1525.88 | 5.64 | -1.11
512334658 | 1621 | 5.6 | 338.3 | 1620.58 | 12.57 | -3.6
Location: QQ SEC TWP RGE | 1716 | 6.7 | 343.9 | 1715.04 | 22.21 | -6.85
NWNE S28 T3N R67W | 1811 | 7.9 | 335.5 | 1809.27 | 33.47 | -11.09
Citing Type: Planned or Actual | 1906 | 8.9 | 342.9 | 1903.25 | 46.44 | -15.96
Actual | 2001 | 10.9 | 350.3 | 1996.84 | 62.32 | -19.63
Deviation Indicator | 2096 | 12.3 | 347.3 | 2089.89 | 81.04 | -23.37
Horizontal | 2191 | 13 | 348 | 2182.59 | 101.37 | -27.82
North Reference | 2286 | 13.4 | 345.5 | 2275.08 | 122.48 | -32.8
Grid | 2381 | 13.1 | 346 | 2367.55 | 143.58 | -38.16
Grid Type | 2476 | 15.6 | 349.4 | 2459.58 | 166.58 | -43.11
SPCS-Colorado North-NAD83 | 2571 | 16.5 | 345.3 | 2550.88 | 192.19 | -48.89
| 2666 | 16.4 | 347.1 | 2641.99 | 218.31 | -55.3
| 2761 | 14.7 | 345.7 | 2733.51 | 243.07 | -61.28
| 2856 | 13.3 | 344.5 | 2825.69 | 265.28 | -67.17
| 2951 | 11.5 | 344.8 | 2918.47 | 284.95 | -72.58
| 3046 | 9.1 | 345.5 | 3011.93 | 301.36 | -76.94
| 3141 | 7.2 | 345.7 | 3105.96 | 314.41 | -80.29
| 3236 | 5.6 | 347.3 | 3200.37 | 324.7 | -82.78
| 3331 | 4 | 343.9 | 3295.03 | 332.4 | -84.72
| 3426 | 2.2 | 350.1 | 3389.89 | 337.38 | -85.95
| 3521 | 1.2 | 23.1 | 3484.85 | 340.1 | -85.88
| 3616 | 1.5 | 43.2 | 3579.82 | 341.92 | -84.63
| 3711 | 0.9 | 44.4 | 3674.8 | 343.36 | -83.26
| 3806 | 0.8 | 46.5 | 3769.79 | 344.35 | -82.26
| 3901 | 0.4 | 78.3 | 3864.79 | 344.87 | -81.45
| 3996 | 0.8 | 46 | 3959.78 | 345.4 | -80.65
| 4091 | 1 | 325.6 | 4054.77 | 346.54 | -80.64
| 4186 | 0.8 | 308.8 | 4149.76 | 347.64 | -81.63
| 4281 | 2.1 | 319.3 | 4244.73 | 349.38 | -83.28
| 4376 | 1.9 | 306 | 4339.67 | 351.62 | -85.69
| 4471 | 1.8 | 255.5 | 4434.63 | 352.17 | -88.41
| 4566 | 1.9 | 240.7 | 4529.58 | 351.03 | -91.23
| 4661 | 1.7 | 293.1 | 4624.54 | 350.81 | -93.89
| 4756 | 2.5 | 314.2 | 4719.47 | 352.81 | -96.68
| 4851 | 2.5 | 304.4 | 4814.38 | 355.42 | -99.87
| 4946 | 2.1 | 285 | 4909.31 | 357.05 | -103.26
| 5041 | 1.9 | 327.4 | 5004.26 | 358.82 | -105.79
| 5135 | 2 | 314.9 | 5098.2 | 361.29 | -107.79
| 5230 | 1.7 | 304.7 | 5193.15 | 363.27 | -110.13
| 5421 | 3.3 | 289.3 | 5383.97 | 366.7 | -117.64
| 5484 | 4.2 | 294 | 5446.83 | 368.23 | -121.46
| 5516 | 3.4 | 297.7 | 5478.76 | 369.15 | -123.37
| 5548 | 2.4 | 310.5 | 5510.72 | 370.03 | -124.72
| 5611 | 1.1 | 357.5 | 5573.69 | 371.49 | -125.75
| 5706 | 0.4 | 356.2 | 5668.68 | 372.73 | -125.82
| 5801 | 0.6 | 271.3 | 5763.68 | 373.07 | -126.33
| 5895 | 1.1 | 255 | 5857.67 | 372.85 | -127.7
| 5990 | 1 | 279.4 | 5952.65 | 372.75 | -129.4
| 6085 | 1.4 | 252.3 | 6047.63 | 372.53 | -131.32
| 6180 | 2.5 | 266.1 | 6142.58 | 372.04 | -134.49
| 6233 | 2.6 | 285.6 | 6195.53 | 372.28 | -136.8
| 6299 | 2.8 | 292.3 | 6261.45 | 373.3 | -139.74
| 6344 | 2.1 | 340.4 | 6306.42 | 374.49 | -141.03
| 6394 | 6.6 | 71.8 | 6356.3 | 376.25 | -138.61
| 6439 | 10.5 | 86.4 | 6400.79 | 377.32 | -132.05
| 6489 | 15.7 | 90.3 | 6449.48 | 377.57 | -120.73
| 6534 | 21.4 | 84.7 | 6492.12 | 378.3 | -106.46
| 6584 | 23.8 | 82.2 | 6538.28 | 380.51 | -87.38
| 6629 | 25.2 | 83.2 | 6579.23 | 382.88 | -68.87
| 6679 | 27.4 | 79.9 | 6624.05 | 386.16 | -46.97
| 6724 | 32.3 | 85.2 | 6663.08 | 388.98 | -24.77
| 6774 | 35.8 | 95 | 6704.53 | 388.82 | 3.14
| 6819 | 39.9 | 95.4 | 6740.06 | 386.32 | 30.63
| 6869 | 46.5 | 95 | 6776.48 | 383.22 | 64.7
| 6914 | 49.2 | 93.6 | 6806.68 | 380.73 | 97.96
| 6964 | 53.4 | 92.7 | 6837.94 | 378.6 | 136.91
| 7009 | 56.5 | 92.4 | 6863.78 | 376.96 | 173.71
| 7059 | 60.3 | 89.8 | 6889.97 | 376.16 | 216.28
| 7104 | 62 | 88.9 | 6911.69 | 376.61 | 255.69
| 7154 | 63.5 | 91.3 | 6934.58 | 376.53 | 300.13
| 7199 | 68.8 | 93.4 | 6952.77 | 374.82 | 341.24
| 7249 | 76 | 93.1 | 6967.88 | 372.13 | 388.79
| 7294 | 78.2 | 91.9 | 6977.93 | 370.22 | 432.61
| 7324 | 78.9 | 91 | 6983.88 | 369.47 | 462
| 7344 | 79 | 90.4 | 6987.72 | 369.23 | 481.63
| 7381 | 79.1 | 90.4 | 6994.74 | 368.98 | 517.95
| 7468 | 85.6 | 89 | 7006.32 | 369.44 | 604.13
| 7563 | 85.7 | 88.9 | 7013.53 | 371.17 | 698.84
| 7658 | 85.2 | 89.2 | 7021.06 | 372.74 | 793.53
| 7722 | 86.2 | 88.9 | 7025.86 | 373.8 | 857.34
| 7753 | 87.3 | 88 | 7027.62 | 374.64 | 888.28
| 7817 | 89.7 | 88.7 | 7029.29 | 376.48 | 952.22
| 7849 | 90.8 | 88.3 | 7029.15 | 377.32 | 984.21
| 7944 | 91.4 | 87.1 | 7027.33 | 381.13 | 1079.11
| 8007 | 91.3 | 88.5 | 7025.85 | 383.55 | 1142.05
| 8039 | 91.2 | 89 | 7025.15 | 384.25 | 1174.03
| 8134 | 90.9 | 92 | 7023.41 | 383.42 | 1269
| 8229 | 90.4 | 91.3 | 7022.33 | 380.68 | 1363.96
| 8324 | 89.7 | 93.1 | 7022.25 | 377.04 | 1458.88
| 8419 | 89.3 | 93.3 | 7023.07 | 371.73 | 1553.73
| 8514 | 89.4 | 92.9 | 7024.15 | 366.6 | 1648.58
| 8609 | 89.6 | 93.1 | 7024.98 | 361.62 | 1743.45
| 8704 | 90.2 | 92.9 | 7025.15 | 356.65 | 1838.32
| 8799 | 88.7 | 92 | 7026.06 | 352.59 | 1933.22
| 8894 | 88.4 | 89.9 | 7028.46 | 351.02 | 2028.18
| 8989 | 87.4 | 89.8 | 7031.94 | 351.27 | 2123.11
| 9053 | 87.6 | 89.6 | 7034.74 | 351.6 | 2187.05
| 9084 | 89.1 | 88.9 | 7035.63 | 352.01 | 2218.03
| 9179 | 90.2 | 88.2 | 7036.21 | 354.41 | 2313
| 9274 | 90 | 88.5 | 7036.04 | 357.14 | 2407.96
| 9370 | 90 | 88 | 7036.04 | 360.08 | 2503.91
| 9465 | 90.5 | 87.1 | 7035.63 | 364.14 | 2598.82
| 9560 | 90.5 | 90.1 | 7034.8 | 366.46 | 2693.78
| 9655 | 87.9 | 89.4 | 7036.13 | 366.87 | 2788.76
| 9750 | 86.6 | 90.3 | 7040.68 | 367.12 | 2883.65
| 9845 | 88.5 | 90.3 | 7044.74 | 366.62 | 2978.56
| 9940 | 89.4 | 90.1 | 7046.49 | 366.29 | 3073.54
| 9974 | 91 | 91 | 7046.37 | 365.97 | 3107.54
| 10035 | 91.4 | 89.4 | 7045.09 | 365.75 | 3168.52
| 10130 | 91.7 | 88.5 | 7042.52 | 367.49 | 3263.47
| 10225 | 91.4 | 89.8 | 7039.95 | 368.9 | 3358.42
| 10257 | 90.5 | 90.1 | 7039.42 | 368.93 | 3390.42
| 10320 | 90 | 89.4 | 7039.14 | 369.21 | 3453.41
| 10415 | 88.3 | 91.7 | 7040.55 | 368.29 | 3548.39
| 10510 | 89.5 | 90.8 | 7042.38 | 366.22 | 3643.35
| 10605 | 88.4 | 92.9 | 7044.12 | 363.16 | 3738.28
| 10700 | 88.3 | 91.5 | 7046.85 | 359.51 | 3833.16
| 10795 | 88.5 | 90.8 | 7049.51 | 357.61 | 3928.11
| 10890 | 88.3 | 90.8 | 7052.16 | 356.28 | 4023.06
Projection To Bit | 10953 | 88.3 | 90.8 | 7054.03 | 355.4 | 4086.03

## Lookup (hidden)
North Reference | RetunValue | Grid Type | ReturnValue | Deviation Indicator | ReturnValue
| 3 |  | 5 |  | 4
True |  | SPCS-Colorado Central-NAD27 |  | Directional
Grid |  | SPCS-Colorado Central-NAD83 |  | High Angle
|  | SPCS-Colorado North-NAD27 |  | Horizontal
SPCS-Colorado North-NAD83
SPCS-Colorado South-NAD27
SPCS-Colorado South-NAD83
UTM-Zone 12 NAD27
UTM-Zone 12 NAD83
UTM-Zone 13 NAD27
UTM-Zone 13 NAD83