## Data
Header Information | measured depth (ft) | inclination (°) | azimuth (°) | true vertical depth (ft) | northing +N/-S (ft) | easting +E/-W (ft)
Operator Name | 0 | 0 | 0 | 0 | 0 | 0
TEKTON WINDSOR LLC | 100 | 0 | 0 | 100 | 0 | 0
Operator Number | 200 | 0 | 0 | 200 | 0 | 0
10392 | 300 | 0 | 0 | 300 | 0 | 0
Well Name and Number | 400 | 0 | 0 | 400 | 0 | 0
PAVISTMA SOUTH 5 #1-8-32-090-4-NH | 500 | 0 | 0 | 500 | 0 | 0
API Number (if available) | 600 | 0 | 0 | 600 | 0 | 0
| 700 | 0 | 0 | 700 | 0 | 0
Location: QQ SEC TWP RGE | 800 | 0 | 0 | 800 | 0 | 0
NWSW SEC 32 T6N R67W | 900 | 0 | 0 | 900 | 0 | 0
Citing Type: Planned or Actual | 1000 | 0 | 0 | 1000 | 0 | 0
PLANNED | 1100 | 2.6 | 194.49 | 1099.97 | -2.2 | -0.57
Deviation Indicator | 1200 | 5.2 | 194.49 | 1199.73 | -8.78 | -2.27
Horizontal | 1300 | 7.8 | 194.49 | 1299.07 | -19.74 | -5.1
North Reference | 1400 | 10.4 | 194.49 | 1397.81 | -35.05 | -9.06
Grid | 1500 | 13 | 194.49 | 1495.72 | -54.68 | -14.13
Grid Type | 1532.44 | 13.84 | 194.49 | 1527.27 | -61.97 | -16.02
SPCS-Colorado North-NAD83 | 1600 | 13.84 | 194.49 | 1592.87 | -77.62 | -20.06
| 1700 | 13.84 | 194.49 | 1689.97 | -100.79 | -26.05
| 1800 | 13.84 | 194.49 | 1787.06 | -123.96 | -32.04
| 1900 | 13.84 | 194.49 | 1884.16 | -147.12 | -38.02
| 2000 | 13.84 | 194.49 | 1981.25 | -170.29 | -44.01
| 2100 | 13.84 | 194.49 | 2078.35 | -193.45 | -50
| 2200 | 13.84 | 194.49 | 2175.44 | -216.62 | -55.98
| 2300 | 13.84 | 194.49 | 2272.54 | -239.78 | -61.97
| 2400 | 13.84 | 194.49 | 2369.64 | -262.95 | -67.96
| 2500 | 13.84 | 194.49 | 2466.73 | -286.12 | -73.95
| 2600 | 13.84 | 194.49 | 2563.83 | -309.28 | -79.93
| 2700 | 13.84 | 194.49 | 2660.92 | -332.45 | -85.92
| 2800 | 13.84 | 194.49 | 2758.02 | -355.61 | -91.91
| 2900 | 13.84 | 194.49 | 2855.11 | -378.78 | -97.9
| 3000 | 13.84 | 194.49 | 2952.21 | -401.94 | -103.88
| 3100 | 13.84 | 194.49 | 3049.3 | -425.11 | -109.87
| 3200 | 13.84 | 194.49 | 3146.4 | -448.28 | -115.86
| 3300 | 13.84 | 194.49 | 3243.49 | -471.44 | -121.84
| 3400 | 13.84 | 194.49 | 3340.59 | -494.61 | -127.83
| 3500 | 13.84 | 194.49 | 3437.68 | -517.77 | -133.82
| 3600 | 13.84 | 194.49 | 3534.78 | -540.94 | -139.81
| 3700 | 13.84 | 194.49 | 3631.87 | -564.1 | -145.79
| 3800 | 13.84 | 194.49 | 3728.97 | -587.27 | -151.78
| 3900 | 13.84 | 194.49 | 3826.07 | -610.43 | -157.77
| 4000 | 13.84 | 194.49 | 3923.16 | -633.6 | -163.75
| 4100 | 13.84 | 194.49 | 4020.26 | -656.77 | -169.74
| 4200 | 13.84 | 194.49 | 4117.35 | -679.93 | -175.73
| 4300 | 13.84 | 194.49 | 4214.45 | -703.1 | -181.72
| 4400 | 13.84 | 194.49 | 4311.54 | -726.26 | -187.7
| 4500 | 13.84 | 194.49 | 4408.64 | -749.43 | -193.69
| 4600 | 13.84 | 194.49 | 4505.73 | -772.59 | -199.68
| 4700 | 13.84 | 194.49 | 4602.83 | -795.76 | -205.66
| 4800 | 13.84 | 194.49 | 4699.92 | -818.93 | -211.65
| 4900 | 13.84 | 194.49 | 4797.02 | -842.09 | -217.64
| 5000 | 13.84 | 194.49 | 4894.11 | -865.26 | -223.63
| 5100 | 13.84 | 194.49 | 4991.21 | -888.42 | -229.61
| 5200 | 13.84 | 194.49 | 5088.3 | -911.59 | -235.6
| 5300 | 13.84 | 194.49 | 5185.4 | -934.75 | -241.59
| 5400 | 13.84 | 194.49 | 5282.5 | -957.92 | -247.57
| 5500 | 13.84 | 194.49 | 5379.59 | -981.09 | -253.56
| 5600 | 13.84 | 194.49 | 5476.69 | -1004.25 | -259.55
| 5700 | 13.84 | 194.49 | 5573.78 | -1027.42 | -265.54
| 5800 | 13.84 | 194.49 | 5670.88 | -1050.58 | -271.52
| 5900 | 13.84 | 194.49 | 5767.97 | -1073.75 | -277.51
| 6000 | 13.84 | 194.49 | 5865.07 | -1096.91 | -283.5
| 6100 | 13.84 | 194.49 | 5962.16 | -1120.08 | -289.48
| 6200 | 13.84 | 194.49 | 6059.26 | -1143.25 | -295.47
| 6300 | 13.84 | 194.49 | 6156.35 | -1166.41 | -301.46
| 6392.15 | 13.84 | 194.49 | 6245.82 | -1187.76 | -306.98
| 6400 | 13.7 | 191.92 | 6253.45 | -1189.58 | -307.4
| 6500 | 14.29 | 158.48 | 6350.64 | -1212.68 | -305.32
| 6600 | 18.61 | 134.34 | 6446.63 | -1235.35 | -289.35
| 6700 | 24.78 | 120.41 | 6539.57 | -1257.15 | -259.81
| 6800 | 31.74 | 112.01 | 6627.62 | -1277.65 | -217.28
| 6900 | 39.07 | 106.43 | 6709.1 | -1296.45 | -162.58
| 7000 | 46.59 | 102.4 | 6782.4 | -1313.19 | -96.77
| 7100 | 54.22 | 99.27 | 6846.1 | -1327.55 | -21.14
| 7200 | 61.91 | 96.69 | 6898.96 | -1339.23 | 62.84
| 7300 | 69.65 | 94.45 | 6939.96 | -1348.03 | 153.53
| 7400 | 77.41 | 92.44 | 6968.29 | -1353.75 | 249.18
| 7500 | 85.19 | 90.54 | 6983.41 | -1356.3 | 347.92
| 7561.82 | 90 | 89.39 | 6986 | -1356.26 | 409.66
| 7600 | 90 | 89.39 | 6986 | -1355.86 | 447.84
| 7700 | 90 | 89.39 | 6986 | -1354.79 | 547.84
| 7800 | 90 | 89.39 | 6986 | -1353.73 | 647.83
| 7900 | 90 | 89.39 | 6986 | -1352.67 | 747.82
| 8000 | 90 | 89.39 | 6986 | -1351.61 | 847.82
| 8100 | 90 | 89.39 | 6986 | -1350.55 | 947.81
| 8200 | 90 | 89.39 | 6986 | -1349.49 | 1047.81
| 8300 | 90 | 89.39 | 6986 | -1348.43 | 1147.8
| 8400 | 90 | 89.39 | 6986 | -1347.36 | 1247.8
| 8500 | 90 | 89.39 | 6986 | -1346.3 | 1347.79
| 8600 | 90 | 89.39 | 6986 | -1345.24 | 1447.78
| 8700 | 90 | 89.39 | 6986 | -1344.18 | 1547.78
| 8800 | 90 | 89.39 | 6986 | -1343.12 | 1647.77
| 8900 | 90 | 89.39 | 6986 | -1342.06 | 1747.77
| 9000 | 90 | 89.39 | 6986 | -1341 | 1847.76
| 9100 | 90 | 89.39 | 6986 | -1339.93 | 1947.76
| 9200 | 90 | 89.39 | 6986 | -1338.87 | 2047.75
| 9300 | 90 | 89.39 | 6986 | -1337.81 | 2147.74
| 9400 | 90 | 89.39 | 6986 | -1336.75 | 2247.74
| 9500 | 90 | 89.39 | 6986 | -1335.69 | 2347.73
| 9600 | 90 | 89.39 | 6986 | -1334.63 | 2447.73
| 9700 | 90 | 89.39 | 6986 | -1333.56 | 2547.72
| 9800 | 90 | 89.39 | 6986 | -1332.5 | 2647.72
| 9900 | 90 | 89.39 | 6986 | -1331.44 | 2747.71
| 10000 | 90 | 89.39 | 6986 | -1330.38 | 2847.71
| 10100 | 90 | 89.39 | 6986 | -1329.32 | 2947.7
| 10200 | 90 | 89.39 | 6986 | -1328.26 | 3047.69
| 10300 | 90 | 89.39 | 6986 | -1327.2 | 3147.69
| 10400 | 90 | 89.39 | 6986 | -1326.13 | 3247.68
| 10500 | 90 | 89.39 | 6986 | -1325.07 | 3347.68
| 10600 | 90 | 89.39 | 6986 | -1324.01 | 3447.67
| 10700 | 90 | 89.39 | 6986 | -1322.95 | 3547.67
| 10800 | 90 | 89.39 | 6986 | -1321.89 | 3647.66
| 10900 | 90 | 89.39 | 6986 | -1320.83 | 3747.65
| 11000 | 90 | 89.39 | 6986 | -1319.77 | 3847.65
| 11100 | 90 | 89.39 | 6986 | -1318.7 | 3947.64
| 11200 | 90 | 89.39 | 6986 | -1317.64 | 4047.64
| 11300 | 90 | 89.39 | 6986 | -1316.58 | 4147.63
| 11400 | 90 | 89.39 | 6986 | -1315.52 | 4247.63
| 11500 | 90 | 89.39 | 6986 | -1314.46 | 4347.62
| 11600 | 90 | 89.39 | 6986 | -1313.4 | 4447.62
| 11700 | 90 | 89.39 | 6986 | -1312.33 | 4547.61
| 11800 | 90 | 89.39 | 6986 | -1311.27 | 4647.6
| 11900 | 90 | 89.39 | 6986 | -1310.21 | 4747.6
| 12000 | 90 | 89.39 | 6986 | -1309.15 | 4847.59
| 12090.94 | 90 | 89.39 | 6986 | -1308.19 | 4938.53

## Lookup (hidden)
North Reference | RetunValue | Grid Type | ReturnValue | Deviation Indicator | ReturnValue
| 3 |  | 5 |  | 4
True |  | SPCS-Colorado Central-NAD27 |  | Directional
Grid |  | SPCS-Colorado Central-NAD83 |  | High Angle
|  | SPCS-Colorado North-NAD27 |  | Horizontal
SPCS-Colorado North-NAD83
SPCS-Colorado South-NAD27
SPCS-Colorado South-NAD83
UTM-Zone 12 NAD27
UTM-Zone 12 NAD83
UTM-Zone 13 NAD27
UTM-Zone 13 NAD83