## Data
Header Information | measured depth (ft) | inclination (°) | azimuth (°) | true vertical depth (ft) | northing +N/-S (ft) | easting +E/-W (ft)
Operator Name | 0 | 0 | 201.8 | 0 | 0 | 0
KERR-MCGEE | 13 | 0 | 201.8 | 13 | 0 | 0
Operator Number | 113 | 0 | 201.8 | 113 | 0 | 0
47120 | 213 | 0 | 201.8 | 213 | 0 | 0
Well Name and Number | 313 | 0 | 201.8 | 313 | 0 | 0
UNDERHILL 2C-17HZ | 413 | 0 | 201.8 | 413 | 0 | 0
API Number (if available) | 513 | 0 | 201.8 | 513 | 0 | 0
05-123-36917 | 613 | 0 | 201.8 | 613 | 0 | 0
Location: QQ SEC TWP RGE | 713 | 0 | 201.8 | 713 | 0 | 0
SWSE SEC. 17-T1N-R67W | 813 | 0 | 201.8 | 813 | 0 | 0
Citing Type: Planned or Actual | 913 | 0 | 201.8 | 913 | 0 | 0
PLANNED | 1013 | 0 | 201.8 | 1013 | 0 | 0
Deviation Indicator | 1113 | 0 | 201.8 | 1113 | 0 | 0
Horizontal | 1213 | 0 | 201.8 | 1213 | 0 | 0
North Reference | 1250 | 0 | 201.8 | 1250 | 0 | 0
True | 1313 | 1.26 | 201.8 | 1312.99 | -0.64 | -0.26
Grid Type | 1413 | 3.26 | 201.8 | 1412.91 | -4.3 | -1.72
#VALUE! | 1513 | 5.26 | 201.8 | 1512.63 | -11.2 | -4.48
| 1613 | 7.26 | 201.8 | 1612.03 | -21.32 | -8.53
| 1713 | 9.26 | 201.8 | 1710.99 | -34.66 | -13.86
| 1750 | 10 | 201.8 | 1747.47 | -40.41 | -16.16
| 1813 | 10 | 201.8 | 1809.51 | -50.57 | -20.23
| 1913 | 10 | 201.8 | 1907.99 | -66.69 | -26.67
| 2013 | 10 | 201.8 | 2006.47 | -82.81 | -33.12
| 2113 | 10 | 201.8 | 2104.95 | -98.94 | -39.57
| 2213 | 10 | 201.8 | 2203.43 | -115.06 | -46.02
| 2313 | 10 | 201.8 | 2301.91 | -131.18 | -52.47
| 2413 | 10 | 201.8 | 2400.39 | -147.31 | -58.92
| 2513 | 10 | 201.8 | 2498.87 | -163.43 | -65.37
| 2613 | 10 | 201.8 | 2597.35 | -179.55 | -71.82
| 2713 | 10 | 201.8 | 2695.84 | -195.67 | -78.26
| 2813 | 10 | 201.8 | 2794.32 | -211.8 | -84.71
| 2913 | 10 | 201.8 | 2892.8 | -227.92 | -91.16
| 3013 | 10 | 201.8 | 2991.28 | -244.04 | -97.61
| 3113 | 10 | 201.8 | 3089.76 | -260.17 | -104.06
| 3213 | 10 | 201.8 | 3188.24 | -276.29 | -110.51
| 3313 | 10 | 201.8 | 3286.72 | -292.41 | -116.96
| 3413 | 10 | 201.8 | 3385.2 | -308.54 | -123.41
| 3513 | 10 | 201.8 | 3483.68 | -324.66 | -129.85
| 3613 | 10 | 201.8 | 3582.16 | -340.78 | -136.3
| 3713 | 10 | 201.8 | 3680.64 | -356.9 | -142.75
| 3813 | 10 | 201.8 | 3779.12 | -373.03 | -149.2
| 3913 | 10 | 201.8 | 3877.6 | -389.15 | -155.65
| 4013 | 10 | 201.8 | 3976.09 | -405.27 | -162.1
| 4113 | 10 | 201.8 | 4074.57 | -421.4 | -168.55
| 4213 | 10 | 201.8 | 4173.05 | -437.52 | -175
| 4313 | 10 | 201.8 | 4271.53 | -453.64 | -181.44
| 4413 | 10 | 201.8 | 4370.01 | -469.77 | -187.89
| 4513 | 10 | 201.8 | 4468.49 | -485.89 | -194.34
| 4613 | 10 | 201.8 | 4566.97 | -502.01 | -200.79
| 4697.31 | 10 | 201.8 | 4650 | -515.6 | -206.23
| 4713 | 10 | 201.8 | 4665.45 | -518.13 | -207.24
| 4813 | 10 | 201.8 | 4763.93 | -534.26 | -213.69
| 4913 | 10 | 201.8 | 4862.41 | -550.38 | -220.14
| 5013 | 10 | 201.8 | 4960.89 | -566.5 | -226.59
| 5113 | 10 | 201.8 | 5059.37 | -582.63 | -233.03
| 5213 | 10 | 201.8 | 5157.85 | -598.75 | -239.48
| 5313 | 10 | 201.8 | 5256.34 | -614.87 | -245.93
| 5315.71 | 10 | 201.8 | 5259 | -615.31 | -246.11
| 5413 | 10 | 201.8 | 5354.82 | -631 | -252.38
| 5513 | 10 | 201.8 | 5453.3 | -647.12 | -258.83
| 5613 | 10 | 201.8 | 5551.78 | -663.24 | -265.28
| 5713 | 10 | 201.8 | 5650.26 | -679.36 | -271.73
| 5813 | 10 | 201.8 | 5748.74 | -695.49 | -278.17
| 5913 | 10 | 201.8 | 5847.22 | -711.61 | -284.62
| 6013 | 10 | 201.8 | 5945.7 | -727.73 | -291.07
| 6113 | 10 | 201.8 | 6044.18 | -743.86 | -297.52
| 6213 | 10 | 201.8 | 6142.66 | -759.98 | -303.97
| 6313 | 10 | 201.8 | 6241.14 | -776.1 | -310.42
| 6357.53 | 10 | 201.8 | 6285 | -783.28 | -313.29
| 6413 | 8.891 | 201.8 | 6339.71 | -791.73 | -316.67
| 6513 | 6.891 | 201.8 | 6438.76 | -804.48 | -321.77
| 6613 | 4.891 | 201.8 | 6538.23 | -814.01 | -325.58
| 6713 | 2.891 | 201.8 | 6637.99 | -820.31 | -328.1
| 6813 | 0.891 | 201.8 | 6737.93 | -823.37 | -329.32
| 6857.53 | 0 | 359.876 | 6782.47 | -823.69 | -329.45
| 6913 | 0 | 359.876 | 6837.93 | -823.69 | -329.45
| 7013 | 0 | 359.876 | 6937.93 | -823.69 | -329.45
| 7113 | 0 | 359.876 | 7037.93 | -823.69 | -329.45
| 7213 | 0 | 359.876 | 7137.93 | -823.69 | -329.45
| 7302.11 | 0 | 359.876 | 7227.05 | -823.69 | -329.45
| 7313 | 1.089 | 359.876 | 7237.93 | -823.59 | -329.45
| 7413 | 11.089 | 359.876 | 7337.24 | -813 | -329.48
| 7462.14 | 16.003 | 359.876 | 7385 | -801.49 | -329.5
| 7498.92 | 19.68 | 359.876 | 7420 | -790.22 | -329.53
| 7513 | 21.089 | 359.876 | 7433.2 | -785.32 | -329.54
| 7613 | 31.089 | 359.876 | 7522.9 | -741.4 | -329.63
| 7633.19 | 33.107 | 359.876 | 7540 | -730.67 | -329.66
| 7713 | 41.089 | 359.876 | 7603.61 | -682.57 | -329.76
| 7777.89 | 47.578 | 359.876 | 7650 | -637.24 | -329.86
| 7813 | 51.089 | 359.876 | 7672.87 | -610.62 | -329.92
| 7913 | 61.089 | 359.876 | 7728.59 | -527.73 | -330.1
| 8013 | 71.089 | 359.876 | 7769.08 | -436.43 | -330.29
| 8032.22 | 73.011 | 359.876 | 7775 | -418.15 | -330.33
| 8113 | 81.089 | 359.876 | 7793.09 | -339.49 | -330.5
| 8126.34 | 82.423 | 359.876 | 7795 | -326.29 | -330.53
| 8204.84 | 90.273 | 359.876 | 7800 | -248.01 | -330.7
| 8213 | 90.273 | 359.876 | 7799.96 | -239.85 | -330.72
| 8313 | 90.273 | 359.876 | 7799.48 | -139.85 | -330.94
| 8413 | 90.273 | 359.876 | 7799.01 | -39.85 | -331.16
| 8513 | 90.273 | 359.876 | 7798.53 | 60.15 | -331.37
| 8613 | 90.273 | 359.876 | 7798.05 | 160.15 | -331.59
| 8713 | 90.273 | 359.876 | 7797.58 | 260.14 | -331.81
| 8813 | 90.273 | 359.876 | 7797.1 | 360.14 | -332.02
| 8913 | 90.273 | 359.876 | 7796.62 | 460.14 | -332.24
| 9013 | 90.273 | 359.876 | 7796.15 | 560.14 | -332.46
| 9113 | 90.273 | 359.876 | 7795.67 | 660.14 | -332.68
| 9213 | 90.273 | 359.876 | 7795.19 | 760.14 | -332.89
| 9313 | 90.273 | 359.876 | 7794.72 | 860.14 | -333.11
| 9413 | 90.273 | 359.876 | 7794.24 | 960.13 | -333.33
| 9513 | 90.273 | 359.876 | 7793.77 | 1060.13 | -333.54
| 9613 | 90.273 | 359.876 | 7793.29 | 1160.13 | -333.76
| 9713 | 90.273 | 359.876 | 7792.81 | 1260.13 | -333.98
| 9813 | 90.273 | 359.876 | 7792.34 | 1360.13 | -334.2
| 9913 | 90.273 | 359.876 | 7791.86 | 1460.13 | -334.41
| 10013 | 90.273 | 359.876 | 7791.38 | 1560.13 | -334.63
| 10113 | 90.273 | 359.876 | 7790.91 | 1660.12 | -334.85
| 10213 | 90.273 | 359.876 | 7790.43 | 1760.12 | -335.06
| 10313 | 90.273 | 359.876 | 7789.95 | 1860.12 | -335.28
| 10413 | 90.273 | 359.876 | 7789.48 | 1960.12 | -335.5
| 10513 | 90.273 | 359.876 | 7789 | 2060.12 | -335.72
| 10613 | 90.273 | 359.876 | 7788.53 | 2160.12 | -335.93
| 10713 | 90.273 | 359.876 | 7788.05 | 2260.12 | -336.15
| 10813 | 90.273 | 359.876 | 7787.57 | 2360.12 | -336.37
| 10913 | 90.273 | 359.876 | 7787.1 | 2460.11 | -336.58
| 11013 | 90.273 | 359.876 | 7786.62 | 2560.11 | -336.8
| 11113 | 90.273 | 359.876 | 7786.14 | 2660.11 | -337.02
| 11213 | 90.273 | 359.876 | 7785.67 | 2760.11 | -337.24
| 11313 | 90.273 | 359.876 | 7785.19 | 2860.11 | -337.45
| 11413 | 90.273 | 359.876 | 7784.72 | 2960.11 | -337.67
| 11513 | 90.273 | 359.876 | 7784.24 | 3060.11 | -337.89
| 11613 | 90.273 | 359.876 | 7783.76 | 3160.1 | -338.1
| 11713 | 90.273 | 359.876 | 7783.29 | 3260.1 | -338.32
| 11813 | 90.273 | 359.876 | 7782.81 | 3360.1 | -338.54
| 11913 | 90.273 | 359.876 | 7782.33 | 3460.1 | -338.76
| 12013 | 90.273 | 359.876 | 7781.86 | 3560.1 | -338.97
| 12113 | 90.273 | 359.876 | 7781.38 | 3660.1 | -339.19
| 12213 | 90.273 | 359.876 | 7780.9 | 3760.1 | -339.41
| 12313 | 90.273 | 359.876 | 7780.43 | 3860.09 | -339.62
| 12402.86 | 90.273 | 359.876 | 7780 | 3949.96 | -339.82

## Lookup (hidden)
North Reference | RetunValue | Grid Type | ReturnValue | Deviation Indicator | ReturnValue
| 2 |  | 0 |  | 4
True |  | SPCS-Colorado Central-NAD27 |  | Directional
Grid |  | SPCS-Colorado Central-NAD83 |  | High Angle
|  | SPCS-Colorado North-NAD27 |  | Horizontal
SPCS-Colorado North-NAD83
SPCS-Colorado South-NAD27
SPCS-Colorado South-NAD83
UTM-Zone 12 NAD27
UTM-Zone 12 NAD83
UTM-Zone 13 NAD27
UTM-Zone 13 NAD83