## Data
Header Information | measured depth (ft) | inclination (°) | azimuth (°) | true vertical depth (ft) | northing +N/-S (ft) | easting +E/-W (ft)
Operator Name | 0 | 0 | 225 | 0 | 0 | 0
KERR-MCGEE | 13 | 0 | 225 | 13 | 0 | 0
Operator Number | 113 | 0 | 225 | 113 | 0 | 0
47120 | 213 | 0 | 225 | 213 | 0 | 0
Well Name and Number | 313 | 0 | 225 | 313 | 0 | 0
UNDERHILL 28N-17HZ | 413 | 0 | 225 | 413 | 0 | 0
API Number (if available) | 513 | 0 | 225 | 513 | 0 | 0
05-123-36916 | 613 | 0 | 225 | 613 | 0 | 0
Location: QQ SEC TWP RGE | 713 | 0 | 225 | 713 | 0 | 0
SWSE SEC. 17-T1N-R67W | 813 | 0 | 225 | 813 | 0 | 0
Citing Type: Planned or Actual | 913 | 0 | 225 | 913 | 0 | 0
PLANNED | 1013 | 0 | 225 | 1013 | 0 | 0
Deviation Indicator | 1050 | 0 | 225 | 1050 | 0 | 0
Horizontal | 1113 | 1.26 | 225 | 1112.99 | -0.49 | -0.49
North Reference | 1213 | 3.26 | 225 | 1212.91 | -3.28 | -3.28
True | 1313 | 5.26 | 225 | 1312.63 | -8.53 | -8.53
Grid Type | 1413 | 7.26 | 225 | 1412.03 | -16.24 | -16.24
#VALUE! | 1513 | 9.26 | 225 | 1510.99 | -26.4 | -26.4
| 1613 | 11.26 | 225 | 1609.38 | -38.99 | -38.99
| 1700 | 13 | 225 | 1694.44 | -51.92 | -51.92
| 1713 | 13 | 225 | 1707.1 | -53.99 | -53.99
| 1813 | 13 | 225 | 1804.54 | -69.89 | -69.89
| 1913 | 13 | 225 | 1901.98 | -85.8 | -85.8
| 2013 | 13 | 225 | 1999.42 | -101.71 | -101.71
| 2113 | 13 | 225 | 2096.85 | -117.61 | -117.61
| 2213 | 13 | 225 | 2194.29 | -133.52 | -133.52
| 2313 | 13 | 225 | 2291.73 | -149.43 | -149.43
| 2413 | 13 | 225 | 2389.16 | -165.33 | -165.33
| 2513 | 13 | 225 | 2486.6 | -181.24 | -181.24
| 2613 | 13 | 225 | 2584.04 | -197.14 | -197.14
| 2713 | 13 | 225 | 2681.47 | -213.05 | -213.05
| 2813 | 13 | 225 | 2778.91 | -228.96 | -228.96
| 2913 | 13 | 225 | 2876.35 | -244.86 | -244.86
| 3013 | 13 | 225 | 2973.79 | -260.77 | -260.77
| 3113 | 13 | 225 | 3071.22 | -276.68 | -276.68
| 3213 | 13 | 225 | 3168.66 | -292.58 | -292.58
| 3313 | 13 | 225 | 3266.1 | -308.49 | -308.49
| 3413 | 13 | 225 | 3363.53 | -324.4 | -324.4
| 3513 | 13 | 225 | 3460.97 | -340.3 | -340.3
| 3613 | 13 | 225 | 3558.41 | -356.21 | -356.21
| 3713 | 13 | 225 | 3655.84 | -372.12 | -372.12
| 3813 | 13 | 225 | 3753.28 | -388.02 | -388.02
| 3913 | 13 | 225 | 3850.72 | -403.93 | -403.93
| 4013 | 13 | 225 | 3948.16 | -419.83 | -419.83
| 4113 | 13 | 225 | 4045.59 | -435.74 | -435.74
| 4213 | 13 | 225 | 4143.03 | -451.65 | -451.65
| 4313 | 13 | 225 | 4240.47 | -467.55 | -467.55
| 4413 | 13 | 225 | 4337.9 | -483.46 | -483.46
| 4513 | 13 | 225 | 4435.34 | -499.37 | -499.37
| 4613 | 13 | 225 | 4532.78 | -515.27 | -515.27
| 4713 | 13 | 225 | 4630.21 | -531.18 | -531.18
| 4733.31 | 13 | 225 | 4650 | -534.41 | -534.41
| 4813 | 13 | 225 | 4727.65 | -547.09 | -547.09
| 4913 | 13 | 225 | 4825.09 | -562.99 | -562.99
| 5013 | 13 | 225 | 4922.53 | -578.9 | -578.9
| 5113 | 13 | 225 | 5019.96 | -594.81 | -594.81
| 5213 | 13 | 225 | 5117.4 | -610.71 | -610.71
| 5313 | 13 | 225 | 5214.84 | -626.62 | -626.62
| 5358.33 | 13 | 225 | 5259 | -633.83 | -633.83
| 5413 | 13 | 225 | 5312.27 | -642.53 | -642.53
| 5513 | 13 | 225 | 5409.71 | -658.43 | -658.43
| 5613 | 13 | 225 | 5507.15 | -674.34 | -674.34
| 5713 | 13 | 225 | 5604.58 | -690.24 | -690.24
| 5813 | 13 | 225 | 5702.02 | -706.15 | -706.15
| 5913 | 13 | 225 | 5799.46 | -722.06 | -722.06
| 6000.79 | 13 | 225 | 5885 | -736.02 | -736.02
| 6013 | 12.756 | 225 | 5896.9 | -737.95 | -737.95
| 6113 | 10.756 | 225 | 5994.8 | -752.35 | -752.35
| 6213 | 8.756 | 225 | 6093.35 | -764.33 | -764.33
| 6313 | 6.756 | 225 | 6192.43 | -773.88 | -773.88
| 6413 | 4.756 | 225 | 6291.92 | -780.97 | -780.97
| 6513 | 2.756 | 225 | 6391.7 | -785.6 | -785.6
| 6613 | 0.756 | 225 | 6491.65 | -787.76 | -787.76
| 6650.79 | 0 | 359.858 | 6529.44 | -787.94 | -787.94
| 6713 | 0 | 359.858 | 6591.65 | -787.94 | -787.94
| 6813 | 0 | 359.858 | 6691.65 | -787.94 | -787.94
| 6913 | 0 | 359.858 | 6791.65 | -787.94 | -787.94
| 7013 | 0 | 359.858 | 6891.65 | -787.94 | -787.94
| 7110.4 | 0 | 359.858 | 6989.05 | -787.94 | -787.94
| 7113 | 0.26 | 359.858 | 6991.65 | -787.93 | -787.94
| 7213 | 10.26 | 359.858 | 7091.1 | -778.78 | -787.96
| 7313 | 20.26 | 359.858 | 7187.45 | -752.49 | -788.03
| 7413 | 30.26 | 359.858 | 7277.77 | -709.87 | -788.13
| 7513 | 40.26 | 359.858 | 7359.32 | -652.22 | -788.28
| 7554.51 | 44.411 | 359.858 | 7390 | -624.27 | -788.35
| 7604.28 | 49.388 | 359.858 | 7424 | -587.94 | -788.44
| 7613 | 50.26 | 359.858 | 7429.62 | -581.28 | -788.45
| 7713 | 60.26 | 359.858 | 7486.54 | -499.21 | -788.66
| 7813 | 70.26 | 359.858 | 7528.33 | -408.5 | -788.88
| 7870.46 | 76.006 | 359.858 | 7545 | -353.54 | -789.02
| 7913 | 80.26 | 359.858 | 7553.75 | -311.92 | -789.12
| 8012.18 | 90.177 | 359.858 | 7562 | -213.21 | -789.36
| 8013 | 90.177 | 359.858 | 7562 | -212.39 | -789.37
| 8113 | 90.177 | 359.858 | 7561.69 | -112.39 | -789.61
| 8213 | 90.177 | 359.858 | 7561.38 | -12.39 | -789.86
| 8313 | 90.177 | 359.858 | 7561.07 | 87.61 | -790.11
| 8413 | 90.177 | 359.858 | 7560.76 | 187.61 | -790.36
| 8513 | 90.177 | 359.858 | 7560.45 | 287.61 | -790.6
| 8613 | 90.177 | 359.858 | 7560.14 | 387.61 | -790.85
| 8713 | 90.177 | 359.858 | 7559.83 | 487.61 | -791.1
| 8813 | 90.177 | 359.858 | 7559.52 | 587.61 | -791.35
| 8913 | 90.177 | 359.858 | 7559.21 | 687.61 | -791.59
| 9013 | 90.177 | 359.858 | 7558.9 | 787.61 | -791.84
| 9113 | 90.177 | 359.858 | 7558.59 | 887.61 | -792.09
| 9213 | 90.177 | 359.858 | 7558.28 | 987.6 | -792.34
| 9313 | 90.177 | 359.858 | 7557.97 | 1087.6 | -792.58
| 9413 | 90.177 | 359.858 | 7557.66 | 1187.6 | -792.83
| 9513 | 90.177 | 359.858 | 7557.35 | 1287.6 | -793.08
| 9613 | 90.177 | 359.858 | 7557.04 | 1387.6 | -793.33
| 9713 | 90.177 | 359.858 | 7556.74 | 1487.6 | -793.58
| 9813 | 90.177 | 359.858 | 7556.43 | 1587.6 | -793.82
| 9913 | 90.177 | 359.858 | 7556.12 | 1687.6 | -794.07
| 10013 | 90.177 | 359.858 | 7555.81 | 1787.6 | -794.32
| 10113 | 90.177 | 359.858 | 7555.5 | 1887.6 | -794.57
| 10213 | 90.177 | 359.858 | 7555.19 | 1987.6 | -794.81
| 10313 | 90.177 | 359.858 | 7554.88 | 2087.6 | -795.06
| 10413 | 90.177 | 359.858 | 7554.57 | 2187.59 | -795.31
| 10513 | 90.177 | 359.858 | 7554.26 | 2287.59 | -795.56
| 10613 | 90.177 | 359.858 | 7553.95 | 2387.59 | -795.8
| 10713 | 90.177 | 359.858 | 7553.64 | 2487.59 | -796.05
| 10813 | 90.177 | 359.858 | 7553.33 | 2587.59 | -796.3
| 10913 | 90.177 | 359.858 | 7553.02 | 2687.59 | -796.55
| 11013 | 90.177 | 359.858 | 7552.71 | 2787.59 | -796.79
| 11113 | 90.177 | 359.858 | 7552.4 | 2887.59 | -797.04
| 11213 | 90.177 | 359.858 | 7552.09 | 2987.59 | -797.29
| 11313 | 90.177 | 359.858 | 7551.78 | 3087.59 | -797.54
| 11413 | 90.177 | 359.858 | 7551.47 | 3187.59 | -797.78
| 11513 | 90.177 | 359.858 | 7551.16 | 3287.59 | -798.03
| 11613 | 90.177 | 359.858 | 7550.85 | 3387.59 | -798.28
| 11713 | 90.177 | 359.858 | 7550.54 | 3487.58 | -798.53
| 11813 | 90.177 | 359.858 | 7550.23 | 3587.58 | -798.78
| 11913 | 90.177 | 359.858 | 7549.92 | 3687.58 | -799.02
| 12013 | 90.177 | 359.858 | 7549.61 | 3787.58 | -799.27
| 12113 | 90.177 | 359.858 | 7549.3 | 3887.58 | -799.52
| 12210.76 | 90.177 | 359.858 | 7549 | 3985.35 | -799.76

## Lookup (hidden)
North Reference | RetunValue | Grid Type | ReturnValue | Deviation Indicator | ReturnValue
| 2 |  | 0 |  | 4
True |  | SPCS-Colorado Central-NAD27 |  | Directional
Grid |  | SPCS-Colorado Central-NAD83 |  | High Angle
|  | SPCS-Colorado North-NAD27 |  | Horizontal
SPCS-Colorado North-NAD83
SPCS-Colorado South-NAD27
SPCS-Colorado South-NAD83
UTM-Zone 12 NAD27
UTM-Zone 12 NAD83
UTM-Zone 13 NAD27
UTM-Zone 13 NAD83