## Data
Header Information | measured depth (ft) | inclination (°) | azimuth (°) | true vertical depth (ft) | northing +N/-S (ft) | easting +E/-W (ft)
Operator Name | 0 | 0 | 0 | 0 | 0 | 0
WPX Energy Rocky Mountain, LLC | 102 | 1.06 | 325.02 | 102 | 0.8 | -0.5
Operator Number | 162 | 2.99 | 306.12 | 162 | 2.2 | -2.1
96850 | 253 | 6.95 | 289.34 | 252.6 | 5.4 | -9.2
Well Name and Number | 344 | 8.53 | 287.05 | 342.8 | 9.2 | -20.9
Savage AP 43-5 | 434 | 11.7 | 294.35 | 431.4 | 14.9 | -35.6
API Number (if available) | 510 | 14.68 | 295.15 | 505.3 | 22.2 | -51.3
05-045-20092-00 | 600 | 17.32 | 294.71 | 591.9 | 32.6 | -73.8
Location: QQ SEC TWP RGE | 691 | 20.22 | 295.24 | 678 | 45 | -100.4
NESW, Sec. 4, T7S, R95W | 782 | 23.39 | 294.1 | 762.5 | 59.1 | -131.1
Citing Type: Planned or Actual | 873 | 26.02 | 293.66 | 845.1 | 74.5 | -165.9
Actual | 965 | 28.53 | 292.69 | 926.9 | 91 | -204.6
Deviation Indicator | 1060 | 32.26 | 292.25 | 1008.8 | 109.4 | -249
Directional | 1100 | 34.24 | 292.6 | 1042.3 | 117.8 | -269.3
North Reference | 1172 | 35.74 | 291.63 | 1101.3 | 133.3 | -307.6
True | 1267 | 36.35 | 293.74 | 1178.1 | 154.9 | -359.1
Grid Type | 1362 | 36.92 | 295.41 | 1254.3 | 178.4 | -410.7
#VALUE! | 1458 | 37.41 | 293.83 | 1330.8 | 202.6 | -463.4
| 1553 | 37.49 | 293.39 | 1406.3 | 225.7 | -516.3
| 1648 | 37.32 | 292.86 | 1481.7 | 248.4 | -569.4
| 1744 | 36.79 | 293.04 | 1558.3 | 271 | -622.7
| 1839 | 36.84 | 294.62 | 1634.4 | 294 | -674.7
| 1935 | 37.41 | 293.83 | 1710.9 | 317.7 | -727.6
| 2030 | 37.63 | 293.57 | 1786.3 | 341 | -780.5
| 2126 | 38.64 | 294.27 | 1861.8 | 365 | -834.7
| 2221 | 37.36 | 292.69 | 1936.6 | 388.3 | -888.4
| 2317 | 38.29 | 292.34 | 2012.5 | 410.9 | -942.8
| 2412 | 36.62 | 291.99 | 2087.9 | 432.7 | -996.3
| 2508 | 36.84 | 293.13 | 2164.8 | 454.7 | -1049.3
| 2603 | 35.96 | 294.53 | 2241.3 | 477.5 | -1100.8
| 2699 | 35.6 | 294.01 | 2319.2 | 500.5 | -1152
| 2794 | 36.09 | 294.36 | 2396.2 | 523.3 | -1202.8
| 2890 | 37.1 | 294.53 | 2473.3 | 547 | -1254.9
| 2985 | 37.1 | 295.06 | 2549 | 571 | -1306.9
| 3081 | 37.63 | 294.18 | 2625.3 | 595.3 | -1359.8
| 3176 | 37.58 | 293.57 | 2700.6 | 618.8 | -1412.8
| 3272 | 37.41 | 293.92 | 2776.8 | 642.3 | -1466.3
| 3368 | 35.6 | 291.63 | 2853.9 | 664.4 | -1519
| 3463 | 34.68 | 291.99 | 2931.6 | 684.7 | -1569.7
| 3558 | 33.54 | 292.25 | 3010.3 | 704.8 | -1619.1
| 3654 | 32.62 | 291.19 | 3090.7 | 724.2 | -1667.8
| 3749 | 31.21 | 292.6 | 3171.3 | 742.9 | -1714.4
| 3845 | 29.23 | 293.83 | 3254.3 | 761.9 | -1758.8
| 3939 | 27.08 | 293.74 | 3337.2 | 779.8 | -1799.4
| 4034 | 24.88 | 293.3 | 3422.6 | 796.4 | -1837.5
| 4130 | 23.52 | 292.34 | 3510.1 | 811.7 | -1873.8
| 4225 | 21.14 | 294.89 | 3598 | 826.1 | -1906.9
| 4321 | 20.31 | 295.24 | 3687.8 | 840.5 | -1937.6
| 4417 | 19.34 | 294.01 | 3778.1 | 854.1 | -1967.2
| 4512 | 15.16 | 297.87 | 3868.8 | 866.3 | -1992.6
| 4607 | 14.46 | 298.58 | 3960.6 | 877.8 | -2014
| 4703 | 13.19 | 298.49 | 4053.9 | 888.8 | -2034.1
| 4798 | 11.6 | 296.2 | 4146.6 | 898.1 | -2052.2
| 4894 | 10.59 | 290.58 | 4240.9 | 905.5 | -2069.2
| 4988 | 8.09 | 288.03 | 4333.6 | 910.6 | -2083.5
| 5084 | 6.24 | 286.45 | 4428.8 | 914.2 | -2095
| 5179 | 4 | 280.82 | 4523.5 | 916.2 | -2103.2
| 5274 | 2.59 | 280.47 | 4618.3 | 917.2 | -2108.5
| 5370 | 1.98 | 275.9 | 4714.2 | 917.8 | -2112.3
| 5465 | 1.5 | 294.36 | 4809.2 | 918.5 | -2115.1
| 5560 | 1.27 | 16.1 | 4904.2 | 920 | -2115.9
| 5656 | 1.67 | 22.07 | 5000.1 | 922.3 | -2115.1
| 5752 | 1.32 | 16.89 | 5096.1 | 924.7 | -2114.3
| 5848 | 1.05 | 14.78 | 5192.1 | 926.6 | -2113.7
| 5943 | 0.88 | 32.44 | 5287.1 | 928.1 | -2113.1
| 6039 | 0.7 | 34.11 | 5383.1 | 929.2 | -2112.4
| 6134 | 0.4 | 64.44 | 5478.1 | 929.8 | -2111.7
| 6230 | 0.4 | 70.15 | 5574.1 | 930 | -2111.1
| 6326 | 0.35 | 77.88 | 5670.1 | 930.2 | -2110.5
| 6421 | 0.18 | 83.07 | 5765 | 930.3 | -2110.1
| 6516 | 0.04 | 111.9 | 5860 | 930.3 | -2109.9
| 6612 | 0.13 | 170.9 | 5956 | 930.2 | -2109.9
| 6707 | 0.04 | 90.8 | 6051 | 930.1 | -2109.8
| 6803 | 0.26 | 182.74 | 6147 | 929.9 | -2109.8
| 6899 | 0.18 | 242.41 | 6243 | 929.6 | -2109.9
| 6995 | 0.26 | 198.38 | 6339 | 929.3 | -2110.1
| 7090 | 0.7 | 199.35 | 6434 | 928.5 | -2110.4
| 7186 | 0.61 | 176.94 | 6530 | 927.5 | -2110.6
| 7282 | 0.79 | 188.27 | 6626 | 926.3 | -2110.6
| 7378 | 0.61 | 193.64 | 6722 | 925.2 | -2110.8
| 7473 | 0.4 | 218.16 | 6817 | 924.4 | -2111.2
| 7567 | 0.4 | 212.09 | 6911 | 923.9 | -2111.6
| 7635 | 0.4 | 207.7 | 6979 | 923.5 | -2111.8

## Lookup (hidden)
North Reference | RetunValue | Grid Type | ReturnValue | Deviation Indicator | ReturnValue
| 2 |  | 0 |  | 2
True |  | SPCS-Colorado Central-NAD27 |  | Directional
Grid |  | SPCS-Colorado Central-NAD83 |  | High Angle
|  | SPCS-Colorado North-NAD27 |  | Horizontal
SPCS-Colorado North-NAD83
SPCS-Colorado South-NAD27
SPCS-Colorado South-NAD83
UTM-Zone 12 NAD27
UTM-Zone 12 NAD83
UTM-Zone 13 NAD27
UTM-Zone 13 NAD83