## Data
Header Information | measured depth (ft) | inclination (°) | azimuth (°) | true vertical depth (ft) | northing +N/-S (ft) | easting +E/-W (ft)
Operator Name | 100 | 0 | 0 | 100 | 0 | 0
Encana Oil & Gas | 200 | 0 | 0 | 200 | 0 | 0
Operator Number | 300 | 1 | 28.2 | 300 | 0.8 | 0.4
100185 | 400 | 2 | 28.2 | 400 | 3.1 | 1.6
Well Name and Number | 500 | 3 | 28.2 | 499.9 | 6.9 | 3.7
Drieth 4A-6H-I368 | 600 | 4 | 28.2 | 599.7 | 12.3 | 6.6
API Number (if available) | 700 | 5 | 28.2 | 699.4 | 19.2 | 10.3
| 800 | 6 | 28.2 | 798.9 | 27.7 | 14.8
Location: QQ SEC TWP RGE | 900 | 7 | 28.2 | 898.3 | 37.6 | 20.2
Section 6 | 1000 | 8 | 28.2 | 997.4 | 49.1 | 26.3
Citing Type: Planned or Actual | 1100 | 9 | 28.2 | 1096.3 | 62.2 | 33.3
Planned | 1200 | 10 | 28.2 | 1194.9 | 76.7 | 41.1
Deviation Indicator | 1300 | 11 | 28.2 | 1293.3 | 92.8 | 49.7
Horizontal | 1400 | 12 | 28.2 | 1391.2 | 110.3 | 59.2
North Reference | 1500 | 13 | 28.2 | 1488.9 | 129.4 | 69.4
True | 1600 | 14 | 28.2 | 1586.1 | 150 | 80.4
Grid Type | 1700 | 15 | 28.2 | 1682.9 | 172.1 | 92.3
#VALUE! | 1800 | 15 | 28.2 | 1779.5 | 194.9 | 104.5
| 1900 | 15 | 28.2 | 1876.1 | 217.7 | 116.7
| 2000 | 15 | 28.2 | 1972.7 | 240.5 | 128.9
| 2100 | 15 | 28.2 | 2069.3 | 263.3 | 141.2
| 2200 | 15 | 28.2 | 2165.9 | 286.1 | 153.4
| 2300 | 15 | 28.2 | 2262.5 | 308.9 | 165.6
| 2400 | 15 | 28.2 | 2359.1 | 331.7 | 177.9
| 2500 | 15 | 28.2 | 2455.7 | 354.5 | 190.1
| 2600 | 15 | 28.2 | 2552.3 | 377.3 | 202.3
| 2700 | 15 | 28.2 | 2648.8 | 400.2 | 214.6
| 2800 | 15 | 28.2 | 2745.4 | 423 | 226.8
| 2900 | 15 | 28.2 | 2842 | 445.8 | 239
| 3000 | 15 | 28.2 | 2938.6 | 468.6 | 251.3
| 3100 | 15 | 28.2 | 3035.2 | 491.4 | 263.5
| 3200 | 15 | 28.2 | 3131.8 | 514.2 | 275.7
| 3300 | 15 | 28.2 | 3228.4 | 537 | 287.9
| 3400 | 15 | 28.2 | 3325 | 559.8 | 300.2
| 3500 | 15 | 28.2 | 3421.6 | 582.6 | 312.4
| 3600 | 15 | 28.2 | 3518.2 | 605.4 | 324.6
| 3700 | 15 | 28.2 | 3614.8 | 628.3 | 336.9
| 3800 | 15 | 28.2 | 3711.4 | 651.1 | 349.1
| 3900 | 15 | 28.2 | 3808 | 673.9 | 361.3
| 4000 | 15 | 28.2 | 3904.6 | 696.7 | 373.6
| 4100 | 15 | 28.2 | 4001.1 | 719.5 | 385.8
| 4200 | 15 | 28.2 | 4097.7 | 742.3 | 398
| 4300 | 15 | 28.2 | 4194.3 | 765.1 | 410.2
| 4400 | 15 | 28.2 | 4290.9 | 787.9 | 422.5
| 4473 | 15 | 28.2 | 4361.4 | 804.6 | 431.4
| 4500 | 14.73 | 28.2 | 4387.5 | 810.7 | 434.7
| 4600 | 13.73 | 28.2 | 4484.5 | 832.3 | 446.3
| 4700 | 12.73 | 28.2 | 4581.8 | 852.5 | 457.1
| 4800 | 11.73 | 28.2 | 4679.5 | 871.2 | 467.1
| 4900 | 10.73 | 28.2 | 4777.6 | 888.3 | 476.3
| 5000 | 9.73 | 28.2 | 4876 | 904 | 484.7
| 5100 | 8.73 | 28.2 | 4974.7 | 918.1 | 492.3
| 5200 | 7.73 | 28.2 | 5073.7 | 930.7 | 499.1
| 5300 | 6.73 | 28.2 | 5172.9 | 941.8 | 505
| 5400 | 5.73 | 28.2 | 5272.3 | 951.4 | 510.1
| 5500 | 4.73 | 28.2 | 5371.9 | 959.4 | 514.4
| 5600 | 3.73 | 28.2 | 5471.6 | 965.9 | 517.9
| 5700 | 2.73 | 28.2 | 5571.5 | 970.9 | 520.6
| 5800 | 1.73 | 28.2 | 5671.4 | 974.3 | 522.4
| 5900 | 0.73 | 28.2 | 5771.4 | 976.2 | 523.4
| 5973 | 0 | 0 | 5844.4 | 976.6 | 523.7
| 6000 | 0 | 0 | 5871.4 | 976.6 | 523.7
| 6100 | 0 | 0 | 5971.4 | 976.6 | 523.7
| 6200 | 0 | 0 | 6071.4 | 976.6 | 523.7
| 6300 | 0 | 0 | 6171.4 | 976.6 | 523.7
| 6400 | 0 | 0 | 6271.4 | 976.6 | 523.7
| 6500 | 0 | 0 | 6371.4 | 976.6 | 523.7
| 6600 | 0 | 0 | 6471.4 | 976.6 | 523.7
| 6692.4 | 0 | 0 | 6563.8 | 976.6 | 523.7
| 6700 | 0.6 | 270 | 6571.4 | 976.6 | 523.6
| 6750 | 4.6 | 270 | 6621.3 | 976.6 | 521.4
| 6800 | 8.6 | 270 | 6671 | 976.6 | 515.6
| 6850 | 12.6 | 270 | 6720.1 | 976.6 | 506.4
| 6900 | 16.6 | 270 | 6768.5 | 976.6 | 493.8
| 6950 | 20.6 | 270 | 6815.8 | 976.6 | 477.9
| 7000 | 24.6 | 270 | 6862 | 976.6 | 458.6
| 7050 | 28.6 | 270 | 6906.7 | 976.6 | 436.2
| 7100 | 32.6 | 270 | 6949.7 | 976.6 | 410.8
| 7150 | 36.6 | 270 | 6990.9 | 976.6 | 382.4
| 7200 | 40.6 | 270 | 7029.9 | 976.6 | 351.2
| 7250 | 44.6 | 270 | 7066.7 | 976.6 | 317.4
| 7300 | 48.6 | 270 | 7101.1 | 976.6 | 281.1
| 7350 | 52.6 | 270 | 7132.8 | 976.6 | 242.4
| 7400 | 56.6 | 270 | 7161.8 | 976.6 | 201.7
| 7450 | 60.6 | 270 | 7187.8 | 976.6 | 159
| 7500 | 64.6 | 270 | 7210.8 | 976.6 | 114.6
| 7550 | 68.6 | 270 | 7230.6 | 976.6 | 68.7
| 7600 | 72.6 | 270 | 7247.2 | 976.6 | 21.6
| 7650 | 76.6 | 270 | 7260.5 | 976.6 | -26.6
| 7700 | 80.6 | 270 | 7270.4 | 976.6 | -75.6
| 7750 | 84.6 | 270 | 7276.8 | 976.6 | -125.2
| 7800 | 88.6 | 270 | 7279.8 | 976.6 | -175.1
| 7817.4 | 90 | 270 | 7280 | 976.6 | -192.5
| 7900 | 90 | 270 | 7280 | 976.6 | -275.1
| 8000 | 90 | 270 | 7280 | 976.6 | -375.1
| 8100 | 90 | 270 | 7280 | 976.6 | -475.1
| 8200 | 90 | 270 | 7280 | 976.6 | -575.1
| 8300 | 90 | 270 | 7280 | 976.6 | -675.1
| 8400 | 90 | 270 | 7280 | 976.6 | -775.1
| 8500 | 90 | 270 | 7280 | 976.6 | -875.1
| 8600 | 90 | 270 | 7280 | 976.6 | -975.1
| 8700 | 90 | 270 | 7280 | 976.6 | -1075.1
| 8800 | 90 | 270 | 7280 | 976.6 | -1175.1
| 8900 | 90 | 270 | 7280 | 976.6 | -1275.1
| 9000 | 90 | 270 | 7280 | 976.6 | -1375.1
| 9100 | 90 | 270 | 7280 | 976.6 | -1475.1
| 9200 | 90 | 270 | 7280 | 976.6 | -1575.1
| 9300 | 90 | 270 | 7280 | 976.6 | -1675.1
| 9400 | 90 | 270 | 7280 | 976.6 | -1775.1
| 9500 | 90 | 270 | 7280 | 976.6 | -1875.1
| 9600 | 90 | 270 | 7280 | 976.6 | -1975.1
| 9700 | 90 | 270 | 7280 | 976.6 | -2075.1
| 9800 | 90 | 270 | 7280 | 976.6 | -2175.1
| 9900 | 90 | 270 | 7280 | 976.6 | -2275.1
| 10000 | 90 | 270 | 7280 | 976.6 | -2375.1
| 10100 | 90 | 270 | 7280 | 976.6 | -2475.1
| 10200 | 90 | 270 | 7280 | 976.6 | -2575.1
| 10300 | 90 | 270 | 7280 | 976.6 | -2675.1
| 10400 | 90 | 270 | 7280 | 976.6 | -2775.1
| 10500 | 90 | 270 | 7280 | 976.6 | -2875.1
| 10600 | 90 | 270 | 7280 | 976.6 | -2975.1
| 10700 | 90 | 270 | 7280 | 976.6 | -3075.1
| 10800 | 90 | 270 | 7280 | 976.6 | -3175.1
| 10900 | 90 | 270 | 7280 | 976.6 | -3275.1
| 11000 | 90 | 270 | 7280 | 976.6 | -3375.1
| 11100 | 90 | 270 | 7280 | 976.6 | -3475.1
| 11200 | 90 | 270 | 7280 | 976.6 | -3575.1
| 11300 | 90 | 270 | 7280 | 976.6 | -3675.1
| 11400 | 90 | 270 | 7280 | 976.6 | -3775.1
| 11500 | 90 | 270 | 7280 | 976.6 | -3875.1
| 11600 | 90 | 270 | 7280 | 976.6 | -3975.1
| 11700 | 90 | 270 | 7280 | 976.6 | -4075.1
| 11777.9 | 90 | 270 | 7280 | 976.6 | -4153
| 11778.2 | 90 | 270 | 7280 | 976.6 | -4153.3

## Lookup (hidden)
North Reference | RetunValue | Grid Type | ReturnValue | Deviation Indicator | ReturnValue
| 2 |  | 0 |  | 4
True |  | SPCS-Colorado Central-NAD27 |  | Directional
Grid |  | SPCS-Colorado Central-NAD83 |  | High Angle
|  | SPCS-Colorado North-NAD27 |  | Horizontal
SPCS-Colorado North-NAD83
SPCS-Colorado South-NAD27
SPCS-Colorado South-NAD83
UTM-Zone 12 NAD27
UTM-Zone 12 NAD83
UTM-Zone 13 NAD27
UTM-Zone 13 NAD83