## Data
Header Information | measured depth (ft) | inclination (°) | azimuth (°) | true vertical depth (ft) | northing +N/-S (ft) | easting +E/-W (ft)
Operator Name | 100 | 0 | 0 | 100 | 0 | 0
Encana Oil & Gas | 200 | 0 | 0 | 200 | 0 | 0
Operator Number | 300 | 0 | 0 | 300 | 0 | 0
100185 | 400 | 0 | 0 | 400 | 0 | 0
Well Name and Number | 500 | 1 | 60.5 | 500 | 0.4 | 0.8
Drieth 4C-6H-I368 | 600 | 2 | 60.5 | 600 | 1.7 | 3
API Number (if available) | 700 | 3 | 60.5 | 699.9 | 3.9 | 6.8
| 800 | 4 | 60.5 | 799.7 | 6.9 | 12.1
Location: QQ SEC TWP RGE | 900 | 5 | 60.5 | 899.4 | 10.7 | 19
Section 6 | 1000 | 6 | 60.5 | 998.9 | 15.5 | 27.3
Citing Type: Planned or Actual | 1100 | 7 | 60.5 | 1098.3 | 21 | 37.2
Planned | 1200 | 8 | 60.5 | 1197.4 | 27.5 | 48.5
Deviation Indicator | 1300 | 9 | 60.5 | 1296.3 | 34.7 | 61.4
Horizontal | 1400 | 10 | 60.5 | 1394.9 | 42.9 | 75.8
North Reference | 1500 | 10 | 60.5 | 1493.4 | 51.4 | 90.9
True | 1600 | 10 | 60.5 | 1591.9 | 60 | 106
Grid Type | 1700 | 10 | 60.5 | 1690.4 | 68.5 | 121.1
#VALUE! | 1800 | 10 | 60.5 | 1788.9 | 77.1 | 136.2
| 1900 | 10 | 60.5 | 1887.3 | 85.6 | 151.3
| 2000 | 10 | 60.5 | 1985.8 | 94.2 | 166.4
| 2100 | 10 | 60.5 | 2084.3 | 102.7 | 181.6
| 2200 | 10 | 60.5 | 2182.8 | 111.3 | 196.7
| 2300 | 10 | 60.5 | 2281.3 | 119.8 | 211.8
| 2400 | 10 | 60.5 | 2379.7 | 128.4 | 226.9
| 2500 | 10 | 60.5 | 2478.2 | 136.9 | 242
| 2600 | 10 | 60.5 | 2576.7 | 145.5 | 257.1
| 2700 | 10 | 60.5 | 2675.2 | 154 | 272.2
| 2800 | 10 | 60.5 | 2773.7 | 162.6 | 287.4
| 2900 | 10 | 60.5 | 2872.1 | 171.1 | 302.5
| 3000 | 10 | 60.5 | 2970.6 | 179.7 | 317.6
| 3100 | 10 | 60.5 | 3069.1 | 188.2 | 332.7
| 3200 | 10 | 60.5 | 3167.6 | 196.8 | 347.8
| 3300 | 10 | 60.5 | 3266.1 | 205.3 | 362.9
| 3400 | 10 | 60.5 | 3364.5 | 213.9 | 378
| 3500 | 10 | 60.5 | 3463 | 222.4 | 393.1
| 3600 | 10 | 60.5 | 3561.5 | 231 | 408.3
| 3700 | 10 | 60.5 | 3660 | 239.5 | 423.4
| 3800 | 10 | 60.5 | 3758.5 | 248.1 | 438.5
| 3895 | 10 | 60.5 | 3852 | 256.2 | 452.8
| 3900 | 9.95 | 60.5 | 3857 | 256.6 | 453.6
| 4000 | 8.95 | 60.5 | 3955.6 | 264.7 | 467.9
| 4100 | 7.95 | 60.5 | 4054.5 | 272 | 480.7
| 4200 | 6.95 | 60.5 | 4153.7 | 278.3 | 492
| 4300 | 5.95 | 60.5 | 4253 | 283.9 | 501.7
| 4400 | 4.95 | 60.5 | 4352.6 | 288.5 | 510
| 4500 | 3.95 | 60.5 | 4452.3 | 292.4 | 516.8
| 4600 | 2.95 | 60.5 | 4552.1 | 295.3 | 522
| 4700 | 1.95 | 60.5 | 4652 | 297.4 | 525.7
| 4800 | 0.95 | 60.5 | 4752 | 298.7 | 527.9
| 4895 | 0 | 0 | 4847 | 299.1 | 528.6
| 4900 | 0 | 0 | 4852 | 299.1 | 528.6
| 5000 | 0 | 0 | 4952 | 299.1 | 528.6
| 5100 | 0 | 0 | 5052 | 299.1 | 528.6
| 5200 | 0 | 0 | 5152 | 299.1 | 528.6
| 5300 | 0 | 0 | 5252 | 299.1 | 528.6
| 5400 | 0 | 0 | 5352 | 299.1 | 528.6
| 5500 | 0 | 0 | 5452 | 299.1 | 528.6
| 5600 | 0 | 0 | 5552 | 299.1 | 528.6
| 5700 | 0 | 0 | 5652 | 299.1 | 528.6
| 5800 | 0 | 0 | 5752 | 299.1 | 528.6
| 5900 | 0 | 0 | 5852 | 299.1 | 528.6
| 6000 | 0 | 0 | 5952 | 299.1 | 528.6
| 6100 | 0 | 0 | 6052 | 299.1 | 528.6
| 6200 | 0 | 0 | 6152 | 299.1 | 528.6
| 6300 | 0 | 0 | 6252 | 299.1 | 528.6
| 6400 | 0 | 0 | 6352 | 299.1 | 528.6
| 6500 | 0 | 0 | 6452 | 299.1 | 528.6
| 6600 | 0 | 0 | 6552 | 299.1 | 528.6
| 6611.8 | 0 | 0 | 6563.8 | 299.1 | 528.6
| 6650 | 3.05 | 270 | 6601.9 | 299.1 | 527.6
| 6700 | 7.05 | 270 | 6651.7 | 299.1 | 523.2
| 6750 | 11.05 | 270 | 6701.1 | 299.1 | 515.3
| 6800 | 15.05 | 270 | 6749.8 | 299.1 | 504
| 6850 | 19.05 | 270 | 6797.6 | 299.1 | 489.4
| 6900 | 23.05 | 270 | 6844.2 | 299.1 | 471.4
| 6950 | 27.05 | 270 | 6889.5 | 299.1 | 450.2
| 7000 | 31.05 | 270 | 6933.2 | 299.1 | 426
| 7050 | 35.05 | 270 | 6975.1 | 299.1 | 398.7
| 7100 | 39.05 | 270 | 7015 | 299.1 | 368.6
| 7150 | 43.05 | 270 | 7052.7 | 299.1 | 335.8
| 7200 | 47.05 | 270 | 7088 | 299.1 | 300.4
| 7250 | 51.05 | 270 | 7120.8 | 299.1 | 262.6
| 7300 | 55.05 | 270 | 7150.9 | 299.1 | 222.7
| 7350 | 59.05 | 270 | 7178 | 299.1 | 180.7
| 7400 | 63.05 | 270 | 7202.2 | 299.1 | 137
| 7450 | 67.05 | 270 | 7223.3 | 299.1 | 91.6
| 7500 | 71.05 | 270 | 7241.2 | 299.1 | 45
| 7550 | 75.05 | 270 | 7255.8 | 299.1 | -2.9
| 7600 | 79.05 | 270 | 7267 | 299.1 | -51.6
| 7650 | 83.05 | 270 | 7274.7 | 299.1 | -101
| 7700 | 87.05 | 270 | 7279.1 | 299.1 | -150.8
| 7736.8 | 90 | 270 | 7280 | 299.1 | -187.6
| 7800 | 90 | 270 | 7280 | 299.1 | -250.7
| 7900 | 90 | 270 | 7280 | 299.1 | -350.7
| 8000 | 90 | 270 | 7280 | 299.1 | -450.7
| 8100 | 90 | 270 | 7280 | 299.1 | -550.7
| 8200 | 90 | 270 | 7280 | 299.1 | -650.7
| 8300 | 90 | 270 | 7280 | 299.1 | -750.7
| 8400 | 90 | 270 | 7280 | 299.1 | -850.7
| 8500 | 90 | 270 | 7280 | 299.1 | -950.7
| 8600 | 90 | 270 | 7280 | 299.1 | -1050.7
| 8700 | 90 | 270 | 7280 | 299.1 | -1150.7
| 8800 | 90 | 270 | 7280 | 299.1 | -1250.7
| 8900 | 90 | 270 | 7280 | 299.1 | -1350.7
| 9000 | 90 | 270 | 7280 | 299.1 | -1450.7
| 9100 | 90 | 270 | 7280 | 299.1 | -1550.7
| 9200 | 90 | 270 | 7280 | 299.1 | -1650.7
| 9300 | 90 | 270 | 7280 | 299.1 | -1750.7
| 9400 | 90 | 270 | 7280 | 299.1 | -1850.7
| 9500 | 90 | 270 | 7280 | 299.1 | -1950.7
| 9600 | 90 | 270 | 7280 | 299.1 | -2050.7
| 9700 | 90 | 270 | 7280 | 299.1 | -2150.7
| 9800 | 90 | 270 | 7280 | 299.1 | -2250.7
| 9900 | 90 | 270 | 7280 | 299.1 | -2350.7
| 10000 | 90 | 270 | 7280 | 299.1 | -2450.7
| 10100 | 90 | 270 | 7280 | 299.1 | -2550.7
| 10200 | 90 | 270 | 7280 | 299.1 | -2650.7
| 10300 | 90 | 270 | 7280 | 299.1 | -2750.7
| 10400 | 90 | 270 | 7280 | 299.1 | -2850.7
| 10500 | 90 | 270 | 7280 | 299.1 | -2950.7
| 10600 | 90 | 270 | 7280 | 299.1 | -3050.7
| 10700 | 90 | 270 | 7280 | 299.1 | -3150.7
| 10800 | 90 | 270 | 7280 | 299.1 | -3250.7
| 10900 | 90 | 270 | 7280 | 299.1 | -3350.7
| 11000 | 90 | 270 | 7280 | 299.1 | -3450.7
| 11100 | 90 | 270 | 7280 | 299.1 | -3550.7
| 11200 | 90 | 270 | 7280 | 299.1 | -3650.7
| 11300 | 90 | 270 | 7280 | 299.1 | -3750.7
| 11400 | 90 | 270 | 7280 | 299.1 | -3850.7
| 11500 | 90 | 270 | 7280 | 299.1 | -3950.7
| 11600 | 90 | 270 | 7280 | 299.1 | -4050.7
| 11702.4 | 90 | 270 | 7280 | 299.1 | -4153.1

## Lookup (hidden)
North Reference | RetunValue | Grid Type | ReturnValue | Deviation Indicator | ReturnValue
| 2 |  | 0 |  | 4
True |  | SPCS-Colorado Central-NAD27 |  | Directional
Grid |  | SPCS-Colorado Central-NAD83 |  | High Angle
|  | SPCS-Colorado North-NAD27 |  | Horizontal
SPCS-Colorado North-NAD83
SPCS-Colorado South-NAD27
SPCS-Colorado South-NAD83
UTM-Zone 12 NAD27
UTM-Zone 12 NAD83
UTM-Zone 13 NAD27
UTM-Zone 13 NAD83