## Data
Header Information | measured depth (ft) | inclination (°) | azimuth (°) | true vertical depth (ft) | northing +N/-S (ft) | easting +E/-W (ft)
Operator Name | 100 | 0 | 0 | 100 | 0 | 0
Encana Oil & Gas | 200 | 0 | 0 | 200 | 0 | 0
Operator Number | 300 | 0 | 0 | 300 | 0 | 0
100185 | 400 | 0 | 0 | 400 | 0 | 0
Well Name and Number | 500 | 1 | 124.8 | 500 | -0.5 | 0.7
Drieth 4E-6H-I368 | 600 | 2 | 124.8 | 600 | -2 | 2.9
API Number (if available) | 700 | 3 | 124.8 | 699.9 | -4.5 | 6.4
| 800 | 4 | 124.8 | 799.7 | -8 | 11.5
Location: QQ SEC TWP RGE | 900 | 5 | 124.8 | 899.4 | -12.4 | 17.9
Section 6 | 1000 | 6 | 124.8 | 998.9 | -17.9 | 25.8
Citing Type: Planned or Actual | 1100 | 7 | 124.8 | 1098.3 | -24.4 | 35.1
Planned | 1200 | 8 | 124.8 | 1197.4 | -31.8 | 45.8
Deviation Indicator | 1300 | 9 | 124.8 | 1296.3 | -40.3 | 57.9
Horizontal | 1400 | 10 | 124.8 | 1394.9 | -49.7 | 71.5
North Reference | 1500 | 11 | 124.8 | 1493.3 | -60.1 | 86.4
True | 1600 | 12 | 124.8 | 1591.2 | -71.5 | 102.8
Grid Type | 1700 | 12 | 124.8 | 1689.1 | -83.3 | 119.9
#VALUE! | 1800 | 12 | 124.8 | 1786.9 | -95.2 | 137
| 1900 | 12 | 124.8 | 1884.7 | -107.1 | 154
| 2000 | 12 | 124.8 | 1982.5 | -118.9 | 171.1
| 2100 | 12 | 124.8 | 2080.3 | -130.8 | 188.2
| 2200 | 12 | 124.8 | 2178.1 | -142.7 | 205.2
| 2300 | 12 | 124.8 | 2275.9 | -154.5 | 222.3
| 2400 | 12 | 124.8 | 2373.8 | -166.4 | 239.4
| 2500 | 12 | 124.8 | 2471.6 | -178.2 | 256.5
| 2600 | 12 | 124.8 | 2569.4 | -190.1 | 273.5
| 2700 | 12 | 124.8 | 2667.2 | -202 | 290.6
| 2800 | 12 | 124.8 | 2765 | -213.8 | 307.7
| 2900 | 12 | 124.8 | 2862.8 | -225.7 | 324.8
| 3000 | 12 | 124.8 | 2960.7 | -237.6 | 341.8
| 3100 | 12 | 124.8 | 3058.5 | -249.4 | 358.9
| 3200 | 12 | 124.8 | 3156.3 | -261.3 | 376
| 3300 | 12 | 124.8 | 3254.1 | -273.2 | 393
| 3400 | 12 | 124.8 | 3351.9 | -285 | 410.1
| 3490 | 12 | 124.8 | 3439.9 | -295.7 | 425.5
| 3500 | 11.9 | 124.8 | 3449.7 | -296.9 | 427.2
| 3600 | 10.9 | 124.8 | 3547.8 | -308.2 | 443.4
| 3700 | 9.9 | 124.8 | 3646.1 | -318.5 | 458.2
| 3800 | 8.9 | 124.8 | 3744.8 | -327.8 | 471.7
| 3900 | 7.9 | 124.8 | 3843.7 | -336.1 | 483.6
| 4000 | 6.9 | 124.8 | 3942.9 | -343.5 | 494.2
| 4100 | 5.9 | 124.8 | 4042.2 | -349.9 | 503.4
| 4200 | 4.9 | 124.8 | 4141.8 | -355.2 | 511.1
| 4300 | 3.9 | 124.8 | 4241.5 | -359.6 | 517.4
| 4400 | 2.9 | 124.8 | 4341.3 | -363 | 522.3
| 4500 | 1.9 | 124.8 | 4441.2 | -365.4 | 525.7
| 4600 | 0.9 | 124.8 | 4541.2 | -366.8 | 527.7
| 4690 | 0 | 0 | 4631.2 | -367.2 | 528.3
| 4700 | 0 | 0 | 4641.2 | -367.2 | 528.3
| 4800 | 0 | 0 | 4741.2 | -367.2 | 528.3
| 4900 | 0 | 0 | 4841.2 | -367.2 | 528.3
| 5000 | 0 | 0 | 4941.2 | -367.2 | 528.3
| 5100 | 0 | 0 | 5041.2 | -367.2 | 528.3
| 5200 | 0 | 0 | 5141.2 | -367.2 | 528.3
| 5300 | 0 | 0 | 5241.2 | -367.2 | 528.3
| 5400 | 0 | 0 | 5341.2 | -367.2 | 528.3
| 5500 | 0 | 0 | 5441.2 | -367.2 | 528.3
| 5600 | 0 | 0 | 5541.2 | -367.2 | 528.3
| 5700 | 0 | 0 | 5641.2 | -367.2 | 528.3
| 5800 | 0 | 0 | 5741.2 | -367.2 | 528.3
| 5900 | 0 | 0 | 5841.2 | -367.2 | 528.3
| 6000 | 0 | 0 | 5941.2 | -367.2 | 528.3
| 6100 | 0 | 0 | 6041.2 | -367.2 | 528.3
| 6200 | 0 | 0 | 6141.2 | -367.2 | 528.3
| 6300 | 0 | 0 | 6241.2 | -367.2 | 528.3
| 6400 | 0 | 0 | 6341.2 | -367.2 | 528.3
| 6500 | 0 | 0 | 6441.2 | -367.2 | 528.3
| 6600 | 0 | 0 | 6541.2 | -367.2 | 528.3
| 6622.6 | 0 | 0 | 6563.8 | -367.2 | 528.3
| 6650 | 2.19 | 270 | 6591.2 | -367.2 | 527.8
| 6700 | 6.19 | 270 | 6641 | -367.2 | 524.1
| 6750 | 10.19 | 270 | 6690.5 | -367.2 | 517
| 6800 | 14.19 | 270 | 6739.4 | -367.2 | 506.4
| 6850 | 18.19 | 270 | 6787.4 | -367.2 | 492.5
| 6900 | 22.19 | 270 | 6834.3 | -367.2 | 475.2
| 6950 | 26.19 | 270 | 6879.9 | -367.2 | 454.8
| 7000 | 30.19 | 270 | 6924 | -367.2 | 431.1
| 7050 | 34.19 | 270 | 6966.3 | -367.2 | 404.5
| 7100 | 38.19 | 270 | 7006.6 | -367.2 | 375
| 7150 | 42.19 | 270 | 7044.8 | -367.2 | 342.7
| 7200 | 46.19 | 270 | 7080.6 | -367.2 | 307.9
| 7250 | 50.19 | 270 | 7114 | -367.2 | 270.6
| 7300 | 54.19 | 270 | 7144.6 | -367.2 | 231.1
| 7350 | 58.19 | 270 | 7172.4 | -367.2 | 189.6
| 7400 | 62.19 | 270 | 7197.3 | -367.2 | 146.2
| 7450 | 66.19 | 270 | 7219 | -367.2 | 101.2
| 7500 | 70.19 | 270 | 7237.6 | -367.2 | 54.8
| 7550 | 74.19 | 270 | 7252.9 | -367.2 | 7.2
| 7600 | 78.19 | 270 | 7264.8 | -367.2 | -41.3
| 7650 | 82.19 | 270 | 7273.4 | -367.2 | -90.6
| 7700 | 86.19 | 270 | 7278.4 | -367.2 | -140.3
| 7747.6 | 90 | 270 | 7280 | -367.2 | -187.9
| 7800 | 90 | 270 | 7280 | -367.2 | -240.3
| 7900 | 90 | 270 | 7280 | -367.2 | -340.3
| 8000 | 90 | 270 | 7280 | -367.3 | -440.3
| 8100 | 90 | 270 | 7280 | -367.3 | -540.3
| 8200 | 90 | 270 | 7280 | -367.3 | -640.3
| 8300 | 90 | 270 | 7280 | -367.3 | -740.3
| 8400 | 90 | 270 | 7280 | -367.3 | -840.3
| 8500 | 90 | 270 | 7280 | -367.3 | -940.3
| 8600 | 90 | 270 | 7280 | -367.3 | -1040.3
| 8700 | 90 | 270 | 7280 | -367.3 | -1140.3
| 8800 | 90 | 270 | 7280 | -367.3 | -1240.3
| 8900 | 90 | 270 | 7280 | -367.3 | -1340.3
| 9000 | 90 | 270 | 7280 | -367.3 | -1440.3
| 9100 | 90 | 270 | 7280 | -367.4 | -1540.3
| 9200 | 90 | 270 | 7280 | -367.4 | -1640.3
| 9300 | 90 | 270 | 7280 | -367.4 | -1740.3
| 9400 | 90 | 270 | 7280 | -367.4 | -1840.3
| 9500 | 90 | 270 | 7280 | -367.4 | -1940.3
| 9600 | 90 | 270 | 7280 | -367.4 | -2040.3
| 9700 | 90 | 270 | 7280 | -367.4 | -2140.3
| 9800 | 90 | 270 | 7280 | -367.4 | -2240.3
| 9900 | 90 | 270 | 7280 | -367.4 | -2340.3
| 10000 | 90 | 270 | 7280 | -367.4 | -2440.3
| 10100 | 90 | 270 | 7280 | -367.4 | -2540.3
| 10200 | 90 | 270 | 7280 | -367.4 | -2640.3
| 10300 | 90 | 270 | 7280 | -367.5 | -2740.3
| 10400 | 90 | 270 | 7280 | -367.5 | -2840.3
| 10500 | 90 | 270 | 7280 | -367.5 | -2940.3
| 10600 | 90 | 270 | 7280 | -367.5 | -3040.3
| 10700 | 90 | 270 | 7280 | -367.5 | -3140.3
| 10800 | 90 | 270 | 7280 | -367.5 | -3240.3
| 10900 | 90 | 270 | 7280 | -367.5 | -3340.3
| 11000 | 90 | 270 | 7280 | -367.5 | -3440.3
| 11100 | 90 | 270 | 7280 | -367.5 | -3540.3
| 11200 | 90 | 270 | 7280 | -367.5 | -3640.3
| 11300 | 90 | 270 | 7280 | -367.5 | -3740.3
| 11400 | 90 | 270 | 7280 | -367.5 | -3840.3
| 11500 | 90 | 270 | 7280 | -367.6 | -3940.3
| 11600 | 90 | 270 | 7280 | -367.6 | -4040.3
| 11700 | 90 | 270 | 7280 | -367.6 | -4140.3
| 11715.7 | 90 | 270 | 7280 | -367.6 | -4156

## Lookup (hidden)
North Reference | RetunValue | Grid Type | ReturnValue | Deviation Indicator | ReturnValue
| 2 |  | 0 |  | 4
True |  | SPCS-Colorado Central-NAD27 |  | Directional
Grid |  | SPCS-Colorado Central-NAD83 |  | High Angle
|  | SPCS-Colorado North-NAD27 |  | Horizontal
SPCS-Colorado North-NAD83
SPCS-Colorado South-NAD27
SPCS-Colorado South-NAD83
UTM-Zone 12 NAD27
UTM-Zone 12 NAD83
UTM-Zone 13 NAD27
UTM-Zone 13 NAD83