## Data
Header Information | measured depth (ft) | inclination (°) | azimuth (°) | true vertical depth (ft) | northing +N/-S (ft) | easting +E/-W (ft)
Operator Name | 100 | 0 | 0 | 100 | 0 | 0
Encana Oil & Gas | 200 | 0 | 0 | 200 | 0 | 0
Operator Number | 300 | 0 | 0 | 300 | 0 | 0
100185 | 400 | 1 | 143.1 | 400 | -0.7 | 0.5
Well Name and Number | 500 | 2 | 143.1 | 500 | -2.8 | 2.1
Drieth 4F-6H-I368 | 600 | 3 | 143.1 | 599.9 | -6.3 | 4.7
API Number (if available) | 700 | 4 | 143.1 | 699.7 | -11.2 | 8.4
| 800 | 5 | 143.1 | 799.4 | -17.4 | 13.1
Location: QQ SEC TWP RGE | 900 | 6 | 143.1 | 898.9 | -25.1 | 18.8
Section 6 | 1000 | 7 | 143.1 | 998.3 | -34.2 | 25.6
Citing Type: Planned or Actual | 1100 | 8 | 143.1 | 1097.4 | -44.6 | 33.5
Planned | 1200 | 9 | 143.1 | 1196.3 | -56.4 | 42.4
Deviation Indicator | 1300 | 10 | 143.1 | 1294.9 | -69.6 | 52.3
Horizontal | 1400 | 11 | 143.1 | 1393.3 | -84.2 | 63.2
North Reference | 1500 | 12 | 143.1 | 1491.2 | -100.1 | 75.2
True | 1600 | 13 | 143.1 | 1588.9 | -117.4 | 88.2
Grid Type | 1700 | 14 | 143.1 | 1686.1 | -136.1 | 102.2
#VALUE! | 1800 | 15 | 143.1 | 1782.9 | -156.1 | 117.2
| 1900 | 15 | 143.1 | 1879.5 | -176.8 | 132.8
| 2000 | 15 | 143.1 | 1976.1 | -197.5 | 148.3
| 2100 | 15 | 143.1 | 2072.7 | -218.2 | 163.8
| 2200 | 15 | 143.1 | 2169.3 | -238.9 | 179.4
| 2300 | 15 | 143.1 | 2265.9 | -259.6 | 194.9
| 2400 | 15 | 143.1 | 2362.5 | -280.3 | 210.5
| 2500 | 15 | 143.1 | 2459.1 | -301 | 226
| 2600 | 15 | 143.1 | 2555.7 | -321.7 | 241.5
| 2700 | 15 | 143.1 | 2652.3 | -342.4 | 257.1
| 2800 | 15 | 143.1 | 2748.8 | -363.1 | 272.6
| 2900 | 15 | 143.1 | 2845.4 | -383.8 | 288.2
| 3000 | 15 | 143.1 | 2942 | -404.5 | 303.7
| 3100 | 15 | 143.1 | 3038.6 | -425.2 | 319.2
| 3200 | 15 | 143.1 | 3135.2 | -445.9 | 334.8
| 3300 | 15 | 143.1 | 3231.8 | -466.6 | 350.3
| 3400 | 15 | 143.1 | 3328.4 | -487.3 | 365.9
| 3500 | 15 | 143.1 | 3425 | -508 | 381.4
| 3600 | 15 | 143.1 | 3521.6 | -528.7 | 396.9
| 3705 | 15 | 143.1 | 3623 | -550.4 | 413.3
| 3800 | 14.05 | 143.1 | 3715 | -569.5 | 427.6
| 3900 | 13.05 | 143.1 | 3812.2 | -588.2 | 441.6
| 4000 | 12.05 | 143.1 | 3909.8 | -605.6 | 454.7
| 4100 | 11.05 | 143.1 | 4007.8 | -621.6 | 466.7
| 4200 | 10.05 | 143.1 | 4106.1 | -636.2 | 477.7
| 4300 | 9.05 | 143.1 | 4204.7 | -649.5 | 487.7
| 4400 | 8.05 | 143.1 | 4303.6 | -661.4 | 496.6
| 4500 | 7.05 | 143.1 | 4402.7 | -671.9 | 504.5
| 4600 | 6.05 | 143.1 | 4502.1 | -681 | 511.3
| 4700 | 5.05 | 143.1 | 4601.6 | -688.7 | 517.1
| 4800 | 4.05 | 143.1 | 4701.3 | -695.1 | 521.9
| 4900 | 3.05 | 143.1 | 4801.1 | -700 | 525.6
| 5000 | 2.05 | 143.1 | 4901 | -703.6 | 528.3
| 5100 | 1.05 | 143.1 | 5000.9 | -705.8 | 529.9
| 5205 | 0 | 0 | 5105.9 | -706.5 | 530.5
| 5300 | 0 | 0 | 5200.9 | -706.5 | 530.5
| 5400 | 0 | 0 | 5300.9 | -706.5 | 530.5
| 5500 | 0 | 0 | 5400.9 | -706.5 | 530.5
| 5600 | 0 | 0 | 5500.9 | -706.5 | 530.5
| 5700 | 0 | 0 | 5600.9 | -706.5 | 530.5
| 5800 | 0 | 0 | 5700.9 | -706.5 | 530.5
| 5900 | 0 | 0 | 5800.9 | -706.5 | 530.5
| 6000 | 0 | 0 | 5900.9 | -706.5 | 530.5
| 6100 | 0 | 0 | 6000.9 | -706.5 | 530.5
| 6200 | 0 | 0 | 6100.9 | -706.5 | 530.5
| 6300 | 0 | 0 | 6200.9 | -706.5 | 530.5
| 6400 | 0 | 0 | 6300.9 | -706.5 | 530.5
| 6443.9 | 0 | 0 | 6344.8 | -706.5 | 530.5
| 6450 | 0.49 | 270 | 6350.9 | -706.5 | 530.5
| 6500 | 4.49 | 270 | 6400.9 | -706.5 | 528.3
| 6550 | 8.49 | 270 | 6450.5 | -706.5 | 522.6
| 6600 | 12.49 | 270 | 6499.7 | -706.5 | 513.5
| 6650 | 16.49 | 270 | 6548.1 | -706.5 | 501
| 6700 | 20.49 | 270 | 6595.5 | -706.5 | 485.2
| 6750 | 24.49 | 270 | 6641.7 | -706.5 | 466
| 6800 | 28.49 | 270 | 6686.4 | -706.5 | 443.7
| 6850 | 32.49 | 270 | 6729.5 | -706.5 | 418.4
| 6900 | 36.49 | 270 | 6770.7 | -706.5 | 390.1
| 6950 | 40.49 | 270 | 6809.8 | -706.5 | 359
| 7000 | 44.49 | 270 | 6846.7 | -706.5 | 325.2
| 7050 | 48.49 | 270 | 6881.1 | -706.5 | 288.9
| 7100 | 52.49 | 270 | 6912.9 | -706.5 | 250.4
| 7150 | 56.49 | 270 | 6942 | -706.5 | 209.7
| 7200 | 60.49 | 270 | 6968.1 | -706.5 | 167.1
| 7250 | 64.49 | 270 | 6991.2 | -706.5 | 122.7
| 7300 | 68.49 | 270 | 7011.1 | -706.5 | 76.9
| 7350 | 72.49 | 270 | 7027.8 | -706.5 | 29.8
| 7400 | 76.49 | 270 | 7041.2 | -706.5 | -18.4
| 7450 | 80.49 | 270 | 7051.2 | -706.5 | -67.4
| 7500 | 84.49 | 270 | 7057.7 | -706.5 | -117
| 7550 | 88.49 | 270 | 7060.8 | -706.5 | -166.9
| 7568.9 | 90 | 270 | 7061 | -706.5 | -185.7
| 7600 | 90 | 270 | 7061 | -706.5 | -216.9
| 7700 | 90 | 270 | 7061 | -706.5 | -316.9
| 7800 | 90 | 270 | 7061 | -706.5 | -416.9
| 7900 | 90 | 270 | 7061 | -706.5 | -516.9
| 8000 | 90 | 270 | 7061 | -706.5 | -616.9
| 8100 | 90 | 270 | 7061 | -706.5 | -716.9
| 8200 | 90 | 270 | 7061 | -706.5 | -816.9
| 8300 | 90 | 270 | 7061 | -706.5 | -916.9
| 8400 | 90 | 270 | 7061 | -706.5 | -1016.9
| 8500 | 90 | 270 | 7061 | -706.5 | -1116.9
| 8600 | 90 | 270 | 7061 | -706.5 | -1216.9
| 8700 | 90 | 270 | 7061 | -706.5 | -1316.9
| 8800 | 90 | 270 | 7061 | -706.5 | -1416.9
| 8900 | 90 | 270 | 7061 | -706.5 | -1516.9
| 9000 | 90 | 270 | 7061 | -706.5 | -1616.9
| 9100 | 90 | 270 | 7061 | -706.4 | -1716.9
| 9200 | 90 | 270 | 7061 | -706.4 | -1816.9
| 9300 | 90 | 270 | 7061 | -706.4 | -1916.9
| 9400 | 90 | 270 | 7061 | -706.4 | -2016.9
| 9500 | 90 | 270 | 7061 | -706.4 | -2116.9
| 9600 | 90 | 270 | 7061 | -706.4 | -2216.9
| 9700 | 90 | 270 | 7061 | -706.4 | -2316.9
| 9800 | 90 | 270 | 7061 | -706.4 | -2416.9
| 9900 | 90 | 270 | 7061 | -706.4 | -2516.9
| 10000 | 90 | 270 | 7061 | -706.4 | -2616.9
| 10100 | 90 | 270 | 7061 | -706.4 | -2716.9
| 10200 | 90 | 270 | 7061 | -706.4 | -2816.9
| 10300 | 90 | 270 | 7061 | -706.4 | -2916.9
| 10400 | 90 | 270 | 7061 | -706.4 | -3016.9
| 10500 | 90 | 270 | 7061 | -706.4 | -3116.9
| 10600 | 90 | 270 | 7061 | -706.4 | -3216.9
| 10700 | 90 | 270 | 7061 | -706.4 | -3316.9
| 10800 | 90 | 270 | 7061 | -706.4 | -3416.9
| 10900 | 90 | 270 | 7061 | -706.4 | -3516.9
| 11000 | 90 | 270 | 7061 | -706.4 | -3616.9
| 11100 | 90 | 270 | 7061 | -706.4 | -3716.9
| 11200 | 90 | 270 | 7061 | -706.4 | -3816.9
| 11300 | 90 | 270 | 7061 | -706.4 | -3916.9
| 11400 | 90 | 270 | 7061 | -706.4 | -4016.9
| 11500 | 90 | 270 | 7061 | -706.4 | -4116.9
| 11539.2 | 90 | 270 | 7061 | -706.4 | -4156.1

## Lookup (hidden)
North Reference | RetunValue | Grid Type | ReturnValue | Deviation Indicator | ReturnValue
| 2 |  | 0 |  | 4
True |  | SPCS-Colorado Central-NAD27 |  | Directional
Grid |  | SPCS-Colorado Central-NAD83 |  | High Angle
|  | SPCS-Colorado North-NAD27 |  | Horizontal
SPCS-Colorado North-NAD83
SPCS-Colorado South-NAD27
SPCS-Colorado South-NAD83
UTM-Zone 12 NAD27
UTM-Zone 12 NAD83
UTM-Zone 13 NAD27
UTM-Zone 13 NAD83