## Data
Header Information | measured depth (ft) | inclination (°) | azimuth (°) | true vertical depth (ft) | northing +N/-S (ft) | easting +E/-W (ft)
Operator Name | 764 | 0 | 0 | 764 | 0 | 0
Noble | 827 | 1.05 | 55.75 | 827 | 0.32 | 0.48
Operator Number | 920 | 2.88 | 186.33 | 919.96 | -1.52 | 0.92
100322 | 1013 | 5.78 | 193.01 | 1012.69 | -8.4 | -0.39
Well Name and Number | 1106 | 6.62 | 202.24 | 1105.14 | -17.93 | -3.47
Karakakes H14-63HN | 1199 | 7.48 | 214.44 | 1197.45 | -27.88 | -8.92
API Number (if available) | 1292 | 7.73 | 228.55 | 1289.64 | -37.02 | -17.04
512334446 | 1385 | 8.66 | 237.79 | 1381.69 | -44.89 | -27.65
Location: QQ SEC TWP RGE | 1479 | 8.52 | 253.19 | 1474.65 | -50.68 | -40.3
NWSW Sec. 13-T3N-R65W | 1572 | 9.61 | 256.46 | 1566.48 | -54.49 | -54.45
Citing Type: Planned or Actual | 1665 | 9.23 | 254.99 | 1658.23 | -58.24 | -69.2
Actual | 1758 | 8.65 | 253.03 | 1750.1 | -62.21 | -83.09
Deviation Indicator | 1853 | 9.6 | 257.19 | 1843.9 | -66.05 | -97.65
Horizontal | 1947 | 9.26 | 255.5 | 1936.63 | -69.68 | -112.61
North Reference | 2042 | 8.95 | 255.06 | 2030.43 | -73.5 | -127.15
Grid | 2137 | 7.1 | 259.58 | 2124.5 | -76.47 | -140.07
Grid Type | 2232 | 4.81 | 252.39 | 2218.98 | -78.74 | -149.64
SPCS-Colorado North-NAD83 | 2327 | 4.96 | 231.14 | 2313.64 | -82.52 | -156.64
| 2422 | 1.89 | 227.98 | 2408.46 | -86.14 | -161
| 2518 | 0.87 | 253.03 | 2504.43 | -87.42 | -162.87
| 2613 | 0.94 | 227.34 | 2599.42 | -88.16 | -164.13
| 2708 | 0.33 | 185 | 2694.42 | -88.96 | -164.73
| 2803 | 0.49 | 211.49 | 2789.41 | -89.57 | -164.97
| 2898 | 0.31 | 173.82 | 2884.41 | -90.18 | -165.15
| 2993 | 1.83 | 79.2 | 2979.39 | -90.15 | -163.63
| 3088 | 1.79 | 75.65 | 3074.35 | -89.5 | -160.71
| 3183 | 1.63 | 78.32 | 3169.3 | -88.85 | -157.95
| 3373 | 1.02 | 94.89 | 3359.25 | -88.45 | -153.61
| 3657 | 0.41 | 32.1 | 3643.23 | -87.81 | -150.56
| 3942 | 0.96 | 331.09 | 3928.22 | -84.85 | -151.17
| 4227 | 1.58 | 298.32 | 4213.15 | -80.9 | -155.78
| 4322 | 1.74 | 287.49 | 4308.11 | -79.84 | -158.31
| 4417 | 2.18 | 219.2 | 4403.06 | -80.81 | -160.83
| 4512 | 0.25 | 143.38 | 4498.04 | -82.38 | -161.85
| 4797 | 1.86 | 327.76 | 4783 | -78.96 | -163.94
| 4893 | 0.29 | 272.05 | 4878.98 | -77.64 | -165.02
| 5178 | 0.34 | 339.22 | 5163.97 | -76.82 | -166.04
| 5463 | 0.62 | 332.28 | 5448.96 | -74.67 | -167.06
| 5748 | 0.59 | 92.04 | 5733.95 | -73.35 | -166.31
| 6033 | 0.5 | 107.59 | 6018.94 | -73.78 | -163.65
| 6128 | 0.22 | 95.1 | 6113.94 | -73.92 | -163.08
| 6215 | 0.33 | 284.59 | 6200.94 | -73.87 | -163.15
| 6310 | 3.69 | 277.3 | 6295.87 | -73.42 | -166.45
| 6358 | 8.79 | 280.43 | 6343.57 | -72.56 | -171.59
| 6405 | 12.08 | 280.68 | 6389.78 | -70.99 | -179.96
| 6453 | 15.38 | 272.38 | 6436.41 | -69.8 | -191.26
| 6500 | 17.45 | 266.36 | 6481.5 | -69.99 | -204.52
| 6548 | 20.27 | 266.29 | 6526.91 | -70.98 | -220.01
| 6595 | 23.32 | 268.81 | 6570.55 | -71.7 | -237.44
| 6643 | 27.3 | 271.65 | 6613.94 | -71.58 | -257.95
| 6689 | 31.32 | 273.9 | 6654.04 | -70.46 | -280.43
| 6737 | 37.18 | 272.28 | 6693.7 | -69.04 | -307.39
| 6785 | 43.78 | 272.01 | 6730.19 | -67.88 | -338.51
| 6833 | 48.99 | 269.28 | 6763.29 | -67.52 | -373.25
| 6879 | 52.68 | 269.3 | 6792.34 | -67.96 | -408.9
| 6927 | 55.11 | 269.34 | 6820.62 | -68.42 | -447.68
| 6974 | 57.67 | 269.03 | 6846.64 | -68.98 | -486.81
| 7022 | 59.54 | 270.11 | 6871.64 | -69.29 | -527.78
| 7069 | 62 | 270.9 | 6894.59 | -68.92 | -568.79
| 7117 | 64.33 | 272.01 | 6916.26 | -67.83 | -611.6
| 7164 | 68.1 | 273 | 6935.21 | -65.94 | -654.56
| 7212 | 71.34 | 273.5 | 6951.84 | -63.39 | -699.51
| 7259 | 75.61 | 272.97 | 6965.21 | -60.85 | -744.48
| 7323 | 81.24 | 272.9 | 6978.05 | -57.64 | -807.08
| 7420 | 86.68 | 274.28 | 6988.25 | -51.6 | -903.31
| 7468 | 86.68 | 274.08 | 6991.03 | -48.11 | -951.1
| 7515 | 87.53 | 271.52 | 6993.4 | -45.81 | -997.98
| 7563 | 88.12 | 269.13 | 6995.23 | -45.54 | -1045.94
| 7609 | 87.97 | 268.69 | 6996.79 | -46.42 | -1091.91
| 7704 | 89.6 | 269.98 | 6998.81 | -47.52 | -1186.87
| 7799 | 89.82 | 269.18 | 6999.29 | -48.21 | -1281.87
| 7894 | 89.97 | 268.68 | 6999.46 | -49.99 | -1376.85
| 7989 | 89.38 | 267.86 | 7000 | -52.86 | -1471.81
| 8084 | 88.92 | 265.12 | 7001.41 | -58.67 | -1566.61
| 8179 | 89.14 | 263.48 | 7003.02 | -68.1 | -1661.12
| 8227 | 89.29 | 264.63 | 7003.68 | -73.08 | -1708.86
| 8273 | 90 | 265.48 | 7003.96 | -77.04 | -1754.69
| 8321 | 91.6 | 268.98 | 7003.29 | -79.36 | -1802.62
| 8368 | 92.34 | 271.77 | 7001.68 | -79.05 | -1849.58
| 8463 | 88.95 | 272.33 | 7000.61 | -75.66 | -1944.5
| 8558 | 90.31 | 272.43 | 7001.22 | -71.71 | -2039.41
| 8653 | 89.45 | 274.82 | 7001.42 | -65.7 | -2134.22
| 8747 | 90.18 | 274.79 | 7001.72 | -57.83 | -2227.88
| 8842 | 89.85 | 275.14 | 7001.7 | -49.61 | -2322.53
| 8937 | 89.45 | 272.94 | 7002.28 | -42.92 | -2417.28
| 9032 | 89.57 | 272.55 | 7003.09 | -38.37 | -2512.17
| 9127 | 89.88 | 272 | 7003.55 | -34.6 | -2607.1
| 9222 | 89.88 | 272.09 | 7003.75 | -31.21 | -2702.03
| 9317 | 88.67 | 272.93 | 7004.95 | -27.05 | -2796.93
| 9412 | 89.78 | 275.54 | 7006.23 | -20.03 | -2891.66
| 9507 | 90.15 | 272.77 | 7006.29 | -13.15 | -2986.4
| 9602 | 89.82 | 270.13 | 7006.32 | -10.74 | -3081.36
| 9697 | 87.9 | 270.85 | 7008.21 | -9.93 | -3176.33
| 9791 | 86.93 | 270.2 | 7012.45 | -9.07 | -3270.23
| 9886 | 88.09 | 272.97 | 7016.57 | -6.45 | -3365.09
| 9981 | 88.92 | 270.84 | 7019.05 | -3.29 | -3460
| 10076 | 90.83 | 271.77 | 7019.26 | -1.13 | -3554.97
| 10171 | 90 | 271.3 | 7018.57 | 1.42 | -3649.93
| 10266 | 90.74 | 270.91 | 7017.96 | 3.25 | -3744.91
| 10361 | 90.37 | 271.41 | 7017.04 | 5.17 | -3839.89
| 10456 | 89.2 | 270.89 | 7017.39 | 7.08 | -3934.87
| 10551 | 88.95 | 271.2 | 7018.93 | 8.81 | -4029.84
| 10646 | 88.43 | 270.42 | 7021.1 | 10.16 | -4124.8
| 10741 | 88.52 | 270.42 | 7023.63 | 10.85 | -4219.77
| 10836 | 89.72 | 270.31 | 7025.09 | 11.46 | -4314.75
| 10931 | 90.52 | 269.78 | 7024.89 | 11.53 | -4409.75
| 11026 | 89.72 | 269.71 | 7024.69 | 11.11 | -4504.75
| 11120 | 90.19 | 270.46 | 7024.76 | 11.25 | -4598.75
| 11215 | 90.86 | 270.25 | 7023.89 | 11.84 | -4693.74
| 11310 | 90.09 | 270.21 | 7023.11 | 12.22 | -4788.74
| 11405 | 91.17 | 271.08 | 7022.06 | 13.29 | -4883.72
| 11499 | 90.98 | 270.91 | 7020.3 | 14.92 | -4977.69
| 11561 | 92.56 | 271.19 | 7018.38 | 16.05 | -5039.65
| 11623 | 92.56 | 271.19 | 7015.61 | 17.34 | -5101.57

## Lookup (hidden)
North Reference | RetunValue | Grid Type | ReturnValue | Deviation Indicator | ReturnValue
| 3 |  | 5 |  | 4
True |  | SPCS-Colorado Central-NAD27 |  | Directional
Grid |  | SPCS-Colorado Central-NAD83 |  | High Angle
|  | SPCS-Colorado North-NAD27 |  | Horizontal
SPCS-Colorado North-NAD83
SPCS-Colorado South-NAD27
SPCS-Colorado South-NAD83
UTM-Zone 12 NAD27
UTM-Zone 12 NAD83
UTM-Zone 13 NAD27
UTM-Zone 13 NAD83