## Data
Header Information | measured depth (ft) | inclination (°) | azimuth (°) | true vertical depth (ft) | northing +N/-S (ft) | easting +E/-W (ft)
Operator Name | 100 | 0 | 0 | 100 | 0 | 0
Encana Oil & Gas | 200 | 0 | 0 | 200 | 0 | 0
Operator Number | 300 | 1 | 153.1 | 300 | -0.8 | 0.4
100185 | 400 | 2 | 153.1 | 400 | -3.1 | 1.6
Well Name and Number | 500 | 3 | 153.1 | 499.9 | -7 | 3.6
Drieth 4G-6H-I368 | 600 | 4 | 153.1 | 599.7 | -12.4 | 6.3
API Number (if available) | 700 | 5 | 153.1 | 699.4 | -19.4 | 9.9
| 800 | 6 | 153.1 | 798.9 | -28 | 14.2
Location: QQ SEC TWP RGE | 900 | 7 | 153.1 | 898.3 | -38.1 | 19.3
Section 6 | 1000 | 8 | 153.1 | 997.4 | -49.7 | 25.2
Citing Type: Planned or Actual | 1100 | 9 | 153.1 | 1096.3 | -62.9 | 31.9
Planned | 1200 | 10 | 153.1 | 1194.9 | -77.6 | 39.4
Deviation Indicator | 1300 | 11 | 153.1 | 1293.3 | -93.9 | 47.6
Horizontal | 1400 | 12 | 153.1 | 1391.2 | -111.7 | 56.6
North Reference | 1500 | 13 | 153.1 | 1488.9 | -131 | 66.4
True | 1600 | 14 | 153.1 | 1586.1 | -151.8 | 77
Grid Type | 1700 | 15 | 153.1 | 1682.9 | -174.1 | 88.3
#VALUE! | 1800 | 16 | 153.1 | 1779.3 | -197.9 | 100.4
| 1900 | 16 | 153.1 | 1875.4 | -222.5 | 112.9
| 2000 | 16 | 153.1 | 1971.5 | -247.1 | 125.4
| 2100 | 16 | 153.1 | 2067.7 | -271.7 | 137.8
| 2200 | 16 | 153.1 | 2163.8 | -296.3 | 150.3
| 2300 | 16 | 153.1 | 2259.9 | -320.8 | 162.8
| 2400 | 16 | 153.1 | 2356 | -345.4 | 175.2
| 2500 | 16 | 153.1 | 2452.2 | -370 | 187.7
| 2600 | 16 | 153.1 | 2548.3 | -394.6 | 200.2
| 2700 | 16 | 153.1 | 2644.4 | -419.2 | 212.7
| 2800 | 16 | 153.1 | 2740.5 | -443.8 | 225.1
| 2900 | 16 | 153.1 | 2836.7 | -468.3 | 237.6
| 3000 | 16 | 153.1 | 2932.8 | -492.9 | 250.1
| 3100 | 16 | 153.1 | 3028.9 | -517.5 | 262.5
| 3200 | 16 | 153.1 | 3125.1 | -542.1 | 275
| 3300 | 16 | 153.1 | 3221.2 | -566.7 | 287.5
| 3400 | 16 | 153.1 | 3317.3 | -591.2 | 300
| 3500 | 16 | 153.1 | 3413.4 | -615.8 | 312.4
| 3600 | 16 | 153.1 | 3509.6 | -640.4 | 324.9
| 3700 | 16 | 153.1 | 3605.7 | -665 | 337.4
| 3800 | 16 | 153.1 | 3701.8 | -689.6 | 349.8
| 3900 | 16 | 153.1 | 3797.9 | -714.1 | 362.3
| 4000 | 16 | 153.1 | 3894.1 | -738.7 | 374.8
| 4100 | 16 | 153.1 | 3990.2 | -763.3 | 387.2
| 4200 | 16 | 153.1 | 4086.3 | -787.9 | 399.7
| 4300 | 16 | 153.1 | 4182.4 | -812.5 | 412.2
| 4400 | 16 | 153.1 | 4278.6 | -837.1 | 424.7
| 4440 | 16 | 153.1 | 4317 | -846.9 | 429.6
| 4500 | 15.4 | 153.1 | 4374.8 | -861.4 | 437
| 4600 | 14.4 | 153.1 | 4471.4 | -884.3 | 448.6
| 4700 | 13.4 | 153.1 | 4568.5 | -905.7 | 459.5
| 4800 | 12.4 | 153.1 | 4666 | -925.6 | 469.6
| 4900 | 11.4 | 153.1 | 4763.8 | -944 | 478.9
| 5000 | 10.4 | 153.1 | 4862 | -960.9 | 487.5
| 5100 | 9.4 | 153.1 | 4960.5 | -976.2 | 495.3
| 5200 | 8.4 | 153.1 | 5059.3 | -990 | 502.3
| 5300 | 7.4 | 153.1 | 5158.4 | -1002.3 | 508.5
| 5400 | 6.4 | 153.1 | 5257.6 | -1013 | 513.9
| 5500 | 5.4 | 153.1 | 5357.1 | -1022.1 | 518.6
| 5600 | 4.4 | 153.1 | 5456.7 | -1029.8 | 522.4
| 5700 | 3.4 | 153.1 | 5556.5 | -1035.8 | 525.5
| 5800 | 2.4 | 153.1 | 5656.4 | -1040.3 | 527.8
| 5900 | 1.4 | 153.1 | 5756.3 | -1043.3 | 529.3
| 6000 | 0.4 | 153.1 | 5856.3 | -1044.7 | 530
| 6040 | 0 | 0 | 5896.3 | -1044.8 | 530.1
| 6100 | 0 | 0 | 5956.3 | -1044.8 | 530.1
| 6200 | 0 | 0 | 6056.3 | -1044.8 | 530.1
| 6300 | 0 | 0 | 6156.3 | -1044.8 | 530.1
| 6400 | 0 | 0 | 6256.3 | -1044.8 | 530.1
| 6500 | 0 | 0 | 6356.3 | -1044.8 | 530.1
| 6600 | 0 | 0 | 6456.3 | -1044.8 | 530.1
| 6708.5 | 0 | 0 | 6564.8 | -1044.8 | 530.1
| 6750 | 3.32 | 270 | 6606.3 | -1044.8 | 528.9
| 6800 | 7.32 | 270 | 6656.1 | -1044.8 | 524.2
| 6850 | 11.32 | 270 | 6705.4 | -1044.8 | 516.1
| 6900 | 15.32 | 270 | 6754 | -1044.8 | 504.6
| 6950 | 19.32 | 270 | 6801.8 | -1044.8 | 489.7
| 7000 | 23.32 | 270 | 6848.3 | -1044.8 | 471.6
| 7050 | 27.32 | 270 | 6893.5 | -1044.8 | 450.2
| 7100 | 31.32 | 270 | 6937.1 | -1044.8 | 425.7
| 7150 | 35.32 | 270 | 6978.9 | -1044.8 | 398.2
| 7200 | 39.32 | 270 | 7018.6 | -1044.8 | 367.9
| 7250 | 43.32 | 270 | 7056.2 | -1044.8 | 334.9
| 7300 | 47.32 | 270 | 7091.3 | -1044.8 | 299.4
| 7350 | 51.32 | 270 | 7123.9 | -1044.8 | 261.5
| 7400 | 55.32 | 270 | 7153.8 | -1044.8 | 221.4
| 7450 | 59.32 | 270 | 7180.8 | -1044.8 | 179.3
| 7500 | 63.32 | 270 | 7204.7 | -1044.8 | 135.4
| 7550 | 67.32 | 270 | 7225.6 | -1044.9 | 90
| 7600 | 71.32 | 270 | 7243.3 | -1044.9 | 43.3
| 7650 | 75.32 | 270 | 7257.6 | -1044.9 | -4.6
| 7700 | 79.32 | 270 | 7268.6 | -1044.9 | -53.4
| 7750 | 83.32 | 270 | 7276.1 | -1044.9 | -102.8
| 7800 | 87.32 | 270 | 7280.2 | -1044.9 | -152.6
| 7833.5 | 90 | 270 | 7281 | -1044.9 | -186.1
| 7900 | 90 | 270 | 7281 | -1044.9 | -252.6
| 8000 | 90 | 270 | 7281 | -1044.9 | -352.6
| 8100 | 90 | 270 | 7281 | -1044.9 | -452.6
| 8200 | 90 | 270 | 7281 | -1044.9 | -552.6
| 8300 | 90 | 270 | 7281 | -1044.9 | -652.6
| 8400 | 90 | 270 | 7281 | -1044.9 | -752.6
| 8500 | 90 | 270 | 7281 | -1044.9 | -852.6
| 8600 | 90 | 270 | 7281 | -1044.9 | -952.6
| 8700 | 90 | 270 | 7281 | -1044.9 | -1052.6
| 8800 | 90 | 270 | 7281 | -1044.9 | -1152.6
| 8900 | 90 | 270 | 7281 | -1044.9 | -1252.6
| 9000 | 90 | 270 | 7281 | -1045 | -1352.6
| 9100 | 90 | 270 | 7281 | -1045 | -1452.6
| 9200 | 90 | 270 | 7281 | -1045 | -1552.6
| 9300 | 90 | 270 | 7281 | -1045 | -1652.6
| 9400 | 90 | 270 | 7281 | -1045 | -1752.6
| 9500 | 90 | 270 | 7281 | -1045 | -1852.6
| 9600 | 90 | 270 | 7281 | -1045 | -1952.6
| 9700 | 90 | 270 | 7281 | -1045 | -2052.6
| 9800 | 90 | 270 | 7281 | -1045 | -2152.6
| 9900 | 90 | 270 | 7281 | -1045 | -2252.6
| 10000 | 90 | 270 | 7281 | -1045 | -2352.6
| 10100 | 90 | 270 | 7281 | -1045 | -2452.6
| 10200 | 90 | 270 | 7281 | -1045 | -2552.6
| 10300 | 90 | 270 | 7281 | -1045 | -2652.6
| 10400 | 90 | 270 | 7281 | -1045 | -2752.6
| 10500 | 90 | 270 | 7281 | -1045.1 | -2852.6
| 10600 | 90 | 270 | 7281 | -1045.1 | -2952.6
| 10700 | 90 | 270 | 7281 | -1045.1 | -3052.6
| 10800 | 90 | 270 | 7281 | -1045.1 | -3152.6
| 10900 | 90 | 270 | 7281 | -1045.1 | -3252.6
| 11000 | 90 | 270 | 7281 | -1045.1 | -3352.6
| 11100 | 90 | 270 | 7281 | -1045.1 | -3452.6
| 11200 | 90 | 270 | 7281 | -1045.1 | -3552.6
| 11300 | 90 | 270 | 7281 | -1045.1 | -3652.6
| 11400 | 90 | 270 | 7281 | -1045.1 | -3752.6
| 11500 | 90 | 270 | 7281 | -1045.1 | -3852.6
| 11600 | 90 | 270 | 7281 | -1045.1 | -3952.6
| 11700 | 90 | 270 | 7281 | -1045.1 | -4052.6
| 11803.5 | 90 | 270 | 7281 | -1045.1 | -4156.1

## Lookup (hidden)
North Reference | RetunValue | Grid Type | ReturnValue | Deviation Indicator | ReturnValue
| 2 |  | 0 |  | 4
True |  | SPCS-Colorado Central-NAD27 |  | Directional
Grid |  | SPCS-Colorado Central-NAD83 |  | High Angle
|  | SPCS-Colorado North-NAD27 |  | Horizontal
SPCS-Colorado North-NAD83
SPCS-Colorado South-NAD27
SPCS-Colorado South-NAD83
UTM-Zone 12 NAD27
UTM-Zone 12 NAD83
UTM-Zone 13 NAD27
UTM-Zone 13 NAD83