## Data
Header Information | measured depth (ft) | inclination (°) | azimuth (°) | true vertical depth (ft) | northing +N/-S (ft) | easting +E/-W (ft)
Operator Name | 100 | 0 | 0 | 100 | 0 | 0
Encana Oil & Gas | 200 | 0 | 0 | 200 | 0 | 0
Operator Number | 300 | 0 | 0 | 300 | 0 | 0
100185 | 400 | 1 | 139 | 400 | -0.7 | 0.6
Well Name and Number | 500 | 2 | 139 | 500 | -2.6 | 2.3
Drieth 1D-6H-A368 | 600 | 3 | 139 | 599.9 | -5.9 | 5.2
API Number (if available) | 700 | 4 | 139 | 699.7 | -10.5 | 9.2
| 800 | 5 | 139 | 799.4 | -16.5 | 14.3
Location: QQ SEC TWP RGE | 900 | 6 | 139 | 898.9 | -23.7 | 20.6
Section 6 | 1000 | 7 | 139 | 998.3 | -32.2 | 28
Citing Type: Planned or Actual | 1100 | 8 | 139 | 1097.4 | -42.1 | 36.6
Planned | 1200 | 9 | 139 | 1196.3 | -53.2 | 46.3
Deviation Indicator | 1300 | 10 | 139 | 1294.9 | -65.7 | 57.1
Horizontal | 1400 | 11 | 139 | 1393.3 | -79.4 | 69.1
North Reference | 1500 | 12 | 139 | 1491.2 | -94.5 | 82.1
True | 1600 | 12 | 139 | 1589.1 | -110.2 | 95.8
Grid Type | 1700 | 12 | 139 | 1686.9 | -125.9 | 109.4
#VALUE! | 1800 | 12 | 139 | 1784.7 | -141.6 | 123.1
| 1900 | 12 | 139 | 1882.5 | -157.3 | 136.7
| 2000 | 12 | 139 | 1980.3 | -172.9 | 150.3
| 2100 | 12 | 139 | 2078.1 | -188.6 | 164
| 2200 | 12 | 139 | 2175.9 | -204.3 | 177.6
| 2300 | 12 | 139 | 2273.8 | -220 | 191.3
| 2400 | 12 | 139 | 2371.6 | -235.7 | 204.9
| 2500 | 12 | 139 | 2469.4 | -251.4 | 218.5
| 2600 | 12 | 139 | 2567.2 | -267.1 | 232.2
| 2700 | 12 | 139 | 2665 | -282.8 | 245.8
| 2800 | 12 | 139 | 2762.8 | -298.5 | 259.5
| 2900 | 12 | 139 | 2860.7 | -314.2 | 273.1
| 3000 | 12 | 139 | 2958.5 | -329.9 | 286.7
| 3100 | 12 | 139 | 3056.3 | -345.6 | 300.4
| 3200 | 12 | 139 | 3154.1 | -361.2 | 314
| 3265 | 12 | 139 | 3217.7 | -371.4 | 322.9
| 3300 | 11.65 | 139 | 3251.9 | -376.9 | 327.6
| 3400 | 10.65 | 139 | 3350 | -391.5 | 340.3
| 3500 | 9.65 | 139 | 3448.5 | -404.8 | 351.8
| 3600 | 8.65 | 139 | 3547.2 | -416.8 | 362.3
| 3700 | 7.65 | 139 | 3646.2 | -427.5 | 371.6
| 3800 | 6.65 | 139 | 3745.4 | -436.8 | 379.7
| 3900 | 5.65 | 139 | 3844.8 | -444.9 | 386.8
| 4000 | 4.65 | 139 | 3944.4 | -451.7 | 392.7
| 4100 | 3.65 | 139 | 4044.2 | -457.2 | 397.4
| 4200 | 2.65 | 139 | 4144 | -461.3 | 401
| 4300 | 1.65 | 139 | 4243.9 | -464.1 | 403.5
| 4400 | 0.65 | 139 | 4343.9 | -465.7 | 404.8
| 4465 | 0 | 0 | 4408.9 | -465.9 | 405
| 4500 | 0 | 0 | 4443.9 | -465.9 | 405
| 4600 | 0 | 0 | 4543.9 | -465.9 | 405
| 4700 | 0 | 0 | 4643.9 | -465.9 | 405
| 4800 | 0 | 0 | 4743.9 | -465.9 | 405
| 4900 | 0 | 0 | 4843.9 | -465.9 | 405
| 5000 | 0 | 0 | 4943.9 | -465.9 | 405
| 5100 | 0 | 0 | 5043.9 | -465.9 | 405
| 5200 | 0 | 0 | 5143.9 | -465.9 | 405
| 5300 | 0 | 0 | 5243.9 | -465.9 | 405
| 5400 | 0 | 0 | 5343.9 | -465.9 | 405
| 5500 | 0 | 0 | 5443.9 | -465.9 | 405
| 5600 | 0 | 0 | 5543.9 | -465.9 | 405
| 5700 | 0 | 0 | 5643.9 | -465.9 | 405
| 5800 | 0 | 0 | 5743.9 | -465.9 | 405
| 5900 | 0 | 0 | 5843.9 | -465.9 | 405
| 6000 | 0 | 0 | 5943.9 | -465.9 | 405
| 6100 | 0 | 0 | 6043.9 | -465.9 | 405
| 6200 | 0 | 0 | 6143.9 | -465.9 | 405
| 6300 | 0 | 0 | 6243.9 | -465.9 | 405
| 6400 | 0 | 0 | 6343.9 | -465.9 | 405
| 6500 | 0 | 0 | 6443.9 | -465.9 | 405
| 6595.9 | 0 | 0 | 6539.8 | -465.9 | 405
| 6600 | 0.33 | 270 | 6543.9 | -465.9 | 405
| 6650 | 4.33 | 270 | 6593.9 | -465.9 | 403
| 6700 | 8.33 | 270 | 6643.6 | -465.9 | 397.5
| 6750 | 12.33 | 270 | 6692.7 | -465.9 | 388.5
| 6800 | 16.33 | 270 | 6741.2 | -465.9 | 376.1
| 6850 | 20.33 | 270 | 6788.6 | -465.9 | 360.4
| 6900 | 24.33 | 270 | 6834.9 | -465.9 | 341.4
| 6950 | 28.33 | 270 | 6879.7 | -465.9 | 319.3
| 7000 | 32.33 | 270 | 6922.8 | -465.9 | 294
| 7050 | 36.33 | 270 | 6964.1 | -465.9 | 265.8
| 7100 | 40.33 | 270 | 7003.3 | -465.9 | 234.8
| 7150 | 44.33 | 270 | 7040.3 | -465.9 | 201.2
| 7200 | 48.33 | 270 | 7074.8 | -465.9 | 165
| 7250 | 52.33 | 270 | 7106.7 | -465.9 | 126.5
| 7300 | 56.33 | 270 | 7135.9 | -465.9 | 85.9
| 7350 | 60.33 | 270 | 7162.1 | -465.9 | 43.4
| 7400 | 64.33 | 270 | 7185.3 | -465.9 | -0.9
| 7450 | 68.33 | 270 | 7205.4 | -465.9 | -46.7
| 7500 | 72.33 | 270 | 7222.2 | -465.9 | -93.8
| 7550 | 76.33 | 270 | 7235.7 | -465.9 | -141.9
| 7600 | 80.33 | 270 | 7245.8 | -465.9 | -190.9
| 7650 | 84.33 | 270 | 7252.5 | -465.9 | -240.4
| 7700 | 88.33 | 270 | 7255.7 | -465.9 | -290.3
| 7720.9 | 90 | 270 | 7256 | -465.9 | -311.2
| 7800 | 90 | 270 | 7256 | -465.9 | -390.3
| 7900 | 90 | 270 | 7256 | -465.9 | -490.3
| 8000 | 90 | 270 | 7256 | -465.9 | -590.3
| 8100 | 90 | 270 | 7256 | -465.9 | -690.3
| 8200 | 90 | 270 | 7256 | -465.9 | -790.3
| 8300 | 90 | 270 | 7256 | -465.9 | -890.3
| 8400 | 90 | 270 | 7256 | -465.9 | -990.3
| 8500 | 90 | 270 | 7256 | -465.9 | -1090.3
| 8600 | 90 | 270 | 7256 | -465.9 | -1190.3
| 8700 | 90 | 270 | 7256 | -465.9 | -1290.3
| 8800 | 90 | 270 | 7256 | -465.9 | -1390.3
| 8900 | 90 | 270 | 7256 | -465.9 | -1490.3
| 9000 | 90 | 270 | 7256 | -465.9 | -1590.3
| 9100 | 90 | 270 | 7256 | -465.9 | -1690.3
| 9200 | 90 | 270 | 7256 | -465.9 | -1790.3
| 9300 | 90 | 270 | 7256 | -465.9 | -1890.3
| 9400 | 90 | 270 | 7256 | -465.9 | -1990.3
| 9500 | 90 | 270 | 7256 | -465.9 | -2090.3
| 9600 | 90 | 270 | 7256 | -465.9 | -2190.3
| 9700 | 90 | 270 | 7256 | -465.9 | -2290.3
| 9800 | 90 | 270 | 7256 | -465.9 | -2390.3
| 9900 | 90 | 270 | 7256 | -465.9 | -2490.3
| 10000 | 90 | 270 | 7256 | -465.9 | -2590.3
| 10100 | 90 | 270 | 7256 | -465.9 | -2690.3
| 10200 | 90 | 270 | 7256 | -465.9 | -2790.3
| 10300 | 90 | 270 | 7256 | -465.9 | -2890.3
| 10400 | 90 | 270 | 7256 | -465.9 | -2990.3
| 10500 | 90 | 270 | 7256 | -465.9 | -3090.3
| 10600 | 90 | 270 | 7256 | -465.9 | -3190.3
| 10700 | 90 | 270 | 7256 | -465.9 | -3290.3
| 10800 | 90 | 270 | 7256 | -465.9 | -3390.3
| 10900 | 90 | 270 | 7256 | -465.9 | -3490.3
| 11000 | 90 | 270 | 7256 | -465.9 | -3590.3
| 11100 | 90 | 270 | 7256 | -465.9 | -3690.3
| 11200 | 90 | 270 | 7256 | -465.9 | -3790.3
| 11300 | 90 | 270 | 7256 | -465.9 | -3890.3
| 11400 | 90 | 270 | 7256 | -465.9 | -3990.3
| 11500 | 90 | 270 | 7256 | -465.9 | -4090.3
| 11600 | 90 | 270 | 7256 | -465.9 | -4190.3
| 11679.8 | 90 | 270 | 7256 | -465.9 | -4270.1
| 11680.6 | 90 | 270 | 7256 | -465.9 | -4270.9

## Lookup (hidden)
North Reference | RetunValue | Grid Type | ReturnValue | Deviation Indicator | ReturnValue
| 2 |  | 0 |  | 4
True |  | SPCS-Colorado Central-NAD27 |  | Directional
Grid |  | SPCS-Colorado Central-NAD83 |  | High Angle
|  | SPCS-Colorado North-NAD27 |  | Horizontal
SPCS-Colorado North-NAD83
SPCS-Colorado South-NAD27
SPCS-Colorado South-NAD83
UTM-Zone 12 NAD27
UTM-Zone 12 NAD83
UTM-Zone 13 NAD27
UTM-Zone 13 NAD83