## Data
Header Information | measured depth (ft) | inclination (°) | azimuth (°) | true vertical depth (ft) | northing +N/-S (ft) | easting +E/-W (ft)
Operator Name | 100 | 0 | 0 | 100 | 0 | 0
Encana Oil & Gas | 200 | 0 | 0 | 200 | 0 | 0
Operator Number | 300 | 1 | 153.4 | 300 | -0.8 | 0.4
100185 | 400 | 2 | 153.4 | 400 | -3.1 | 1.6
Well Name and Number | 500 | 3 | 153.4 | 499.9 | -7 | 3.5
Drieth 1E-6H-A368 | 600 | 4 | 153.4 | 599.7 | -12.5 | 6.2
API Number (if available) | 700 | 5 | 153.4 | 699.4 | -19.5 | 9.8
| 800 | 6 | 153.4 | 798.9 | -28.1 | 14.1
Location: QQ SEC TWP RGE | 900 | 7 | 153.4 | 898.3 | -38.2 | 19.1
Section 6 | 1000 | 8 | 153.4 | 997.4 | -49.9 | 25
Citing Type: Planned or Actual | 1100 | 9 | 153.4 | 1096.3 | -63.1 | 31.6
Planned | 1200 | 10 | 153.4 | 1194.9 | -77.8 | 39
Deviation Indicator | 1300 | 11 | 153.4 | 1293.3 | -94.1 | 47.1
Horizontal | 1400 | 12 | 153.4 | 1391.2 | -112 | 56.1
North Reference | 1500 | 13 | 153.4 | 1488.9 | -131.3 | 65.8
True | 1600 | 14 | 153.4 | 1586.1 | -152.2 | 76.2
Grid Type | 1700 | 15 | 153.4 | 1682.9 | -174.6 | 87.4
#VALUE! | 1800 | 15 | 153.4 | 1779.5 | -197.7 | 99
| 1900 | 15 | 153.4 | 1876.1 | -220.9 | 110.6
| 2000 | 15 | 153.4 | 1972.7 | -244 | 122.2
| 2100 | 15 | 153.4 | 2069.3 | -267.1 | 133.8
| 2200 | 15 | 153.4 | 2165.9 | -290.3 | 145.4
| 2300 | 15 | 153.4 | 2262.5 | -313.4 | 156.9
| 2400 | 15 | 153.4 | 2359.1 | -336.6 | 168.5
| 2500 | 15 | 153.4 | 2455.7 | -359.7 | 180.1
| 2600 | 15 | 153.4 | 2552.3 | -382.8 | 191.7
| 2700 | 15 | 153.4 | 2648.8 | -406 | 203.3
| 2800 | 15 | 153.4 | 2745.4 | -429.1 | 214.9
| 2900 | 15 | 153.4 | 2842 | -452.3 | 226.5
| 3000 | 15 | 153.4 | 2938.6 | -475.4 | 238.1
| 3100 | 15 | 153.4 | 3035.2 | -498.6 | 249.7
| 3200 | 15 | 153.4 | 3131.8 | -521.7 | 261.2
| 3300 | 15 | 153.4 | 3228.4 | -544.8 | 272.8
| 3400 | 15 | 153.4 | 3325 | -568 | 284.4
| 3500 | 15 | 153.4 | 3421.6 | -591.1 | 296
| 3600 | 15 | 153.4 | 3518.2 | -614.3 | 307.6
| 3670 | 15 | 153.4 | 3585.8 | -630.5 | 315.7
| 3700 | 14.7 | 153.4 | 3614.8 | -637.3 | 319.2
| 3800 | 13.7 | 153.4 | 3711.7 | -659.3 | 330.1
| 3900 | 12.7 | 153.4 | 3809.1 | -679.7 | 340.4
| 4000 | 11.7 | 153.4 | 3906.8 | -698.6 | 349.8
| 4100 | 10.7 | 153.4 | 4004.9 | -716 | 358.5
| 4200 | 9.7 | 153.4 | 4103.3 | -731.8 | 366.5
| 4300 | 8.7 | 153.4 | 4202.1 | -746.1 | 373.6
| 4400 | 7.7 | 153.4 | 4301 | -758.8 | 380
| 4500 | 6.7 | 153.4 | 4400.2 | -770.1 | 385.6
| 4600 | 5.7 | 153.4 | 4499.7 | -779.7 | 390.4
| 4700 | 4.7 | 153.4 | 4599.2 | -787.8 | 394.5
| 4800 | 3.7 | 153.4 | 4699 | -794.4 | 397.8
| 4900 | 2.7 | 153.4 | 4798.8 | -799.4 | 400.3
| 5000 | 1.7 | 153.4 | 4898.7 | -802.8 | 402
| 5100 | 0.7 | 153.4 | 4998.7 | -804.7 | 402.9
| 5170 | 0 | 0 | 5068.7 | -805 | 403.1
| 5200 | 0 | 0 | 5098.7 | -805 | 403.1
| 5300 | 0 | 0 | 5198.7 | -805 | 403.1
| 5400 | 0 | 0 | 5298.7 | -805 | 403.1
| 5500 | 0 | 0 | 5398.7 | -805 | 403.1
| 5600 | 0 | 0 | 5498.7 | -805 | 403.1
| 5700 | 0 | 0 | 5598.7 | -805 | 403.1
| 5800 | 0 | 0 | 5698.7 | -805 | 403.1
| 5900 | 0 | 0 | 5798.7 | -805 | 403.1
| 6000 | 0 | 0 | 5898.7 | -805 | 403.1
| 6100 | 0 | 0 | 5998.7 | -805 | 403.1
| 6200 | 0 | 0 | 6098.7 | -805 | 403.1
| 6300 | 0 | 0 | 6198.7 | -805 | 403.1
| 6400 | 0 | 0 | 6298.7 | -805 | 403.1
| 6421.1 | 0 | 0 | 6319.8 | -805 | 403.1
| 6450 | 2.31 | 270 | 6348.7 | -805 | 402.5
| 6500 | 6.31 | 270 | 6398.6 | -805 | 398.8
| 6550 | 10.31 | 270 | 6448 | -805 | 391.6
| 6600 | 14.31 | 270 | 6496.9 | -805 | 380.9
| 6650 | 18.31 | 270 | 6544.8 | -805 | 366.9
| 6700 | 22.31 | 270 | 6591.7 | -805 | 349.5
| 6750 | 26.31 | 270 | 6637.3 | -805 | 328.9
| 6800 | 30.31 | 270 | 6681.3 | -805 | 305.2
| 6850 | 34.31 | 270 | 6723.5 | -805 | 278.5
| 6900 | 38.31 | 270 | 6763.8 | -805 | 248.9
| 6950 | 42.31 | 270 | 6801.9 | -805 | 216.5
| 7000 | 46.31 | 270 | 6837.7 | -805 | 181.6
| 7050 | 50.31 | 270 | 6871 | -805 | 144.3
| 7100 | 54.31 | 270 | 6901.5 | -805 | 104.7
| 7150 | 58.31 | 270 | 6929.2 | -805 | 63.1
| 7200 | 62.31 | 270 | 6954 | -805 | 19.7
| 7250 | 66.31 | 270 | 6975.7 | -805 | -25.3
| 7300 | 70.31 | 270 | 6994.1 | -805 | -71.8
| 7350 | 74.31 | 270 | 7009.3 | -805 | -119.4
| 7400 | 78.31 | 270 | 7021.2 | -805 | -168
| 7450 | 82.31 | 270 | 7029.6 | -805 | -217.3
| 7500 | 86.31 | 270 | 7034.5 | -805 | -267
| 7546.1 | 90 | 270 | 7036 | -805 | -313.1
| 7600 | 90 | 270 | 7036 | -805 | -367
| 7700 | 90 | 270 | 7036 | -805 | -467
| 7800 | 90 | 270 | 7036 | -805 | -567
| 7900 | 90 | 270 | 7036 | -805 | -667
| 8000 | 90 | 270 | 7036 | -805 | -767
| 8100 | 90 | 270 | 7036 | -804.9 | -867
| 8200 | 90 | 270 | 7036 | -804.9 | -967
| 8300 | 90 | 270 | 7036 | -804.9 | -1067
| 8400 | 90 | 270 | 7036 | -804.9 | -1167
| 8500 | 90 | 270 | 7036 | -804.9 | -1267
| 8600 | 90 | 270 | 7036 | -804.9 | -1367
| 8700 | 90 | 270 | 7036 | -804.9 | -1467
| 8800 | 90 | 270 | 7036 | -804.9 | -1567
| 8900 | 90 | 270 | 7036 | -804.9 | -1667
| 9000 | 90 | 270 | 7036 | -804.9 | -1767
| 9100 | 90 | 270 | 7036 | -804.9 | -1867
| 9200 | 90 | 270 | 7036 | -804.9 | -1967
| 9300 | 90 | 270 | 7036 | -804.9 | -2067
| 9400 | 90 | 270 | 7036 | -804.9 | -2167
| 9500 | 90 | 270 | 7036 | -804.8 | -2267
| 9600 | 90 | 270 | 7036 | -804.8 | -2367
| 9700 | 90 | 270 | 7036 | -804.8 | -2467
| 9800 | 90 | 270 | 7036 | -804.8 | -2567
| 9900 | 90 | 270 | 7036 | -804.8 | -2667
| 10000 | 90 | 270 | 7036 | -804.8 | -2767
| 10100 | 90 | 270 | 7036 | -804.8 | -2867
| 10200 | 90 | 270 | 7036 | -804.8 | -2967
| 10300 | 90 | 270 | 7036 | -804.8 | -3067
| 10400 | 90 | 270 | 7036 | -804.8 | -3167
| 10500 | 90 | 270 | 7036 | -804.8 | -3267
| 10600 | 90 | 270 | 7036 | -804.8 | -3367
| 10700 | 90 | 270 | 7036 | -804.8 | -3467
| 10800 | 90 | 270 | 7036 | -804.7 | -3567
| 10900 | 90 | 270 | 7036 | -804.7 | -3667
| 11000 | 90 | 270 | 7036 | -804.7 | -3767
| 11100 | 90 | 270 | 7036 | -804.7 | -3867
| 11200 | 90 | 270 | 7036 | -804.7 | -3967
| 11300 | 90 | 270 | 7036 | -804.7 | -4067
| 11400 | 90 | 270 | 7036 | -804.7 | -4167
| 11500.4 | 90 | 270 | 7036 | -804.7 | -4267.4

## Lookup (hidden)
North Reference | RetunValue | Grid Type | ReturnValue | Deviation Indicator | ReturnValue
| 2 |  | 0 |  | 4
True |  | SPCS-Colorado Central-NAD27 |  | Directional
Grid |  | SPCS-Colorado Central-NAD83 |  | High Angle
|  | SPCS-Colorado North-NAD27 |  | Horizontal
SPCS-Colorado North-NAD83
SPCS-Colorado South-NAD27
SPCS-Colorado South-NAD83
UTM-Zone 12 NAD27
UTM-Zone 12 NAD83
UTM-Zone 13 NAD27
UTM-Zone 13 NAD83