## Data
Header Information | measured depth (ft) | inclination (°) | azimuth (°) | true vertical depth (ft) | northing +N/-S (ft) | easting +E/-W (ft)
Operator Name | 0 | 0 | 0 | 622 | 0 | 0
Noble Energy Inc | 694 | 0.7 | 340.8 | 694 | 0.42 | -0.14
Operator Number | 786 | 0.6 | 335.9 | 785.99 | 1.39 | -0.53
100322 | 1062 | 0.9 | 329.7 | 1061.97 | 4.58 | -2.21
Well Name and Number | 1337 | 0.8 | 320 | 1336.94 | 7.91 | -4.53
Roy K25-64-1HN | 1432 | 0.9 | 321.4 | 1431.93 | 9 | -5.43
API Number (if available) | 1527 | 2.1 | 8.9 | 1526.9 | 11.31 | -5.62
512334814 | 1622 | 4.7 | 12.1 | 1621.72 | 16.83 | -4.54
Location: QQ SEC TWP RGE | 1717 | 6 | 8.7 | 1716.31 | 25.55 | -2.97
SE/SE S25 T4N R66W | 1811 | 6.9 | 1 | 1809.71 | 36.05 | -2.13
Citing Type: Planned or Actual | 1906 | 8.6 | 348.3 | 1903.85 | 48.71 | -3.47
Actual | 2001 | 10.4 | 353.4 | 1997.54 | 64.19 | -5.89
Deviation Indicator | 2096 | 11.9 | 355.5 | 2090.75 | 82.47 | -7.65
Horizontal | 2191 | 12.3 | 356.2 | 2183.64 | 102.33 | -9.09
North Reference | 2286 | 12.7 | 357.6 | 2276.38 | 122.86 | -10.2
Grid | 2381 | 12.7 | 358 | 2369.06 | 143.73 | -11
Grid Type | 2477 | 13.6 | 3.8 | 2462.55 | 165.54 | -10.62
SPCS-Colorado North-NAD83 | 2572 | 12.1 | 358.4 | 2555.17 | 186.64 | -10.16
| 2666 | 12.4 | 3.8 | 2647.03 | 206.56 | -9.76
| 2761 | 13.9 | 5.4 | 2739.54 | 228.1 | -8.01
| 2856 | 14.5 | 3.1 | 2831.63 | 251.33 | -6.29
| 2951 | 14.7 | 2 | 2923.57 | 275.26 | -5.23
| 3046 | 12.2 | 358.7 | 3015.95 | 297.34 | -5.04
| 3141 | 11.9 | 4.5 | 3108.87 | 317.14 | -4.5
| 3236 | 12.1 | 5.2 | 3201.79 | 336.82 | -2.83
| 3332 | 11.7 | 8.9 | 3295.73 | 356.46 | -0.41
| 3427 | 11.9 | 6.4 | 3388.72 | 375.71 | 2.17
| 3522 | 9.9 | 359 | 3482.01 | 393.61 | 3.12
| 3617 | 8 | 356.6 | 3575.85 | 408.38 | 2.59
| 3711 | 6.2 | 358.2 | 3669.12 | 419.98 | 2.04
| 3806 | 4.8 | 358 | 3763.68 | 429.08 | 1.74
| 3901 | 4.1 | 4.5 | 3858.39 | 436.44 | 1.87
| 3996 | 4 | 359.6 | 3953.16 | 443.14 | 2.11
| 4091 | 4 | 355.9 | 4047.93 | 449.76 | 1.85
| 4186 | 3.3 | 348 | 4142.73 | 455.74 | 1.05
| 4281 | 2.7 | 330.2 | 4237.61 | 460.35 | -0.63
| 4376 | 2.5 | 310.4 | 4332.51 | 463.64 | -3.32
| 4471 | 2 | 309.6 | 4427.44 | 466.04 | -6.18
| 4566 | 1.6 | 336 | 4522.39 | 468.31 | -8
| 4661 | 1.6 | 316.2 | 4617.35 | 470.48 | -9.45
| 4756 | 1.9 | 334.6 | 4712.31 | 472.85 | -11.05
| 4851 | 1.9 | 4 | 4807.26 | 475.85 | -11.61
| 4946 | 0.9 | 58.5 | 4902.23 | 477.81 | -10.87
| 5042 | 1.1 | 38.8 | 4998.22 | 478.92 | -9.65
| 5137 | 1.4 | 29.8 | 5093.2 | 480.64 | -8.5
| 5232 | 0.8 | 59.3 | 5188.18 | 481.99 | -7.35
| 5327 | 1.1 | 57.6 | 5283.17 | 482.81 | -6.01
| 5422 | 1.4 | 44.2 | 5378.14 | 484.13 | -4.43
| 5517 | 1.8 | 107.9 | 5473.11 | 484.51 | -2.2
| 5612 | 1.2 | 120.9 | 5568.08 | 483.54 | 0.07
| 5707 | 1.1 | 98.5 | 5663.06 | 482.89 | 1.83
| 5802 | 1.4 | 120.7 | 5758.04 | 482.16 | 3.73
| 5897 | 1.4 | 115.9 | 5853.01 | 481.06 | 5.77
| 5992 | 1.6 | 121.9 | 5947.98 | 479.86 | 7.94
| 6087 | 1.5 | 152 | 6042.95 | 478.06 | 9.65
| 6208 | 1.9 | 187.7 | 6163.9 | 474.67 | 10.12
| 6303 | 1.7 | 201.6 | 6258.85 | 471.8 | 9.39
| 6335 | 1.9 | 204 | 6290.83 | 470.88 | 9
| 6367 | 3.3 | 239.2 | 6322.8 | 469.92 | 8
| 6398 | 5.5 | 268.5 | 6353.71 | 469.42 | 5.74
| 6443 | 9.1 | 284.2 | 6398.34 | 470.24 | 0.14
| 6494 | 12.3 | 293.3 | 6448.45 | 473.38 | -8.77
| 6539 | 14.3 | 291 | 6492.25 | 477.27 | -18.36
| 6588 | 18.1 | 291.9 | 6539.29 | 482.28 | -31.08
| 6683 | 23.2 | 283.1 | 6628.18 | 492.03 | -63.02
| 6728 | 28 | 281.5 | 6668.75 | 496.15 | -82.02
| 6779 | 32.5 | 281.2 | 6712.8 | 501.2 | -107.2
| 6874 | 43.4 | 277.7 | 6787.6 | 510.56 | -164.76
| 6919 | 46.5 | 272.7 | 6819.46 | 513.4 | -196.4
| 6969 | 51.7 | 272.2 | 6852.18 | 515.01 | -234.15
| 7014 | 54.8 | 274.9 | 6879.11 | 517.26 | -270.12
| 7064 | 58.3 | 273.3 | 6906.66 | 520.23 | -311.73
| 7109 | 60.8 | 269.9 | 6929.47 | 521.3 | -350.49
| 7159 | 64.2 | 269.2 | 6952.56 | 520.94 | -394.83
| 7204 | 66.5 | 268 | 6971.33 | 519.94 | -435.72
| 7254 | 70.7 | 267.5 | 6989.57 | 518.11 | -482.22
| 7299 | 71.5 | 267.5 | 7004.14 | 516.25 | -524.76
| 7349 | 75.4 | 265.7 | 7018.38 | 513.4 | -572.59
| 7413 | 76.6 | 266.1 | 7033.87 | 508.96 | -634.53
| 7455 | 80.9 | 269.8 | 7042.06 | 507.5 | -675.68
| 7486 | 81.6 | 270.6 | 7046.78 | 507.61 | -706.32
| 7518 | 82.6 | 269.4 | 7051.17 | 507.61 | -738.01
| 7550 | 84.2 | 268.5 | 7054.85 | 507.03 | -769.79
| 7582 | 85 | 267.1 | 7057.86 | 505.8 | -801.63
| 7613 | 87.1 | 266.1 | 7060 | 503.97 | -832.5
| 7645 | 89.2 | 265.2 | 7061.03 | 501.54 | -864.38
| 7708 | 89.9 | 264.6 | 7061.53 | 495.94 | -927.13
| 7740 | 89.3 | 264.8 | 7061.75 | 492.99 | -958.99
| 7835 | 91.9 | 265.4 | 7060.76 | 484.87 | -1053.63
| 7929 | 92.8 | 265.9 | 7056.9 | 477.75 | -1147.28
| 7992 | 92 | 266.6 | 7054.26 | 473.63 | -1210.09
| 8024 | 91.4 | 268 | 7053.31 | 472.13 | -1242.04
| 8119 | 89.3 | 268.5 | 7052.73 | 469.22 | -1336.99
| 8151 | 88.6 | 270.1 | 7053.32 | 468.83 | -1368.98
| 8182 | 88.3 | 269.8 | 7054.16 | 468.81 | -1399.97
| 8214 | 88.2 | 269 | 7055.14 | 468.47 | -1431.95
| 8278 | 87.9 | 267.3 | 7057.31 | 466.41 | -1495.88
| 8309 | 88.1 | 268 | 7058.4 | 465.14 | -1526.83
| 8341 | 88.6 | 267.1 | 7059.32 | 463.77 | -1558.79
| 8404 | 90 | 265.4 | 7060.09 | 459.65 | -1621.65
| 8499 | 89.9 | 265.4 | 7060.17 | 452.03 | -1716.34
| 8594 | 90.3 | 266.2 | 7060 | 445.07 | -1811.09
| 8689 | 90.6 | 265.7 | 7059.26 | 438.36 | -1905.85
| 8784 | 90.8 | 265.4 | 7058.1 | 430.99 | -2000.55
| 8879 | 90.2 | 265.5 | 7057.27 | 423.46 | -2095.25
| 8974 | 90 | 266.2 | 7057.1 | 416.58 | -2190
| 9070 | 89.1 | 266.9 | 7057.86 | 410.81 | -2285.82
| 9165 | 89 | 267.3 | 7059.43 | 406 | -2380.69
| 9260 | 89.1 | 267.1 | 7061.01 | 401.36 | -2475.56
| 9355 | 89.5 | 266.6 | 7062.17 | 396.14 | -2570.41
| 9450 | 88.5 | 268 | 7063.82 | 391.67 | -2665.28
| 9545 | 88.2 | 268.9 | 7066.56 | 389.1 | -2760.21
| 9640 | 87.8 | 269.2 | 7069.88 | 387.52 | -2855.14
| 9735 | 88.4 | 268.7 | 7073.03 | 385.78 | -2950.07
| 9830 | 88.1 | 269.4 | 7075.93 | 384.21 | -3045.01
| 9925 | 88 | 267.6 | 7079.16 | 381.72 | -3139.92
| 9988 | 88.3 | 267.5 | 7081.19 | 379.03 | -3202.83
| 10020 | 88.8 | 267.3 | 7082 | 377.58 | -3234.79
| 10083 | 89.4 | 266.6 | 7082.99 | 374.23 | -3297.69
| 10115 | 89.8 | 266.9 | 7083.22 | 372.41 | -3329.64
| 10210 | 90 | 267.1 | 7083.38 | 367.44 | -3424.5
| 10305 | 89.3 | 267.3 | 7083.96 | 362.8 | -3519.39
| 10400 | 89.2 | 267.8 | 7085.21 | 358.74 | -3614.29
| 10495 | 88.2 | 267.6 | 7087.36 | 354.93 | -3709.19
| 10590 | 89.2 | 267.5 | 7089.52 | 350.87 | -3804.08
| 10653 | 91.1 | 269.4 | 7089.35 | 349.17 | -3867.05
| 10685 | 91 | 269 | 7088.76 | 348.72 | -3899.04
| 10780 | 90.3 | 269.8 | 7087.69 | 347.72 | -3994.03
| 10874 | 90 | 268.7 | 7087.44 | 346.49 | -4088.02
| 10970 | 89.4 | 268 | 7087.94 | 343.73 | -4183.98
| 11065 | 89.7 | 269.4 | 7088.69 | 341.57 | -4278.95
| 11160 | 89 | 267.5 | 7089.77 | 339.01 | -4373.9
| 11239 | 89 | 268.5 | 7091.15 | 336.25 | -4452.84
Projection To Bit | 11295 | 89 | 268.5 | 7092.12 | 334.78 | -4508.81

## Lookup (hidden)
North Reference | RetunValue | Grid Type | ReturnValue | Deviation Indicator | ReturnValue
| 3 |  | 5 |  | 4
True |  | SPCS-Colorado Central-NAD27 |  | Directional
Grid |  | SPCS-Colorado Central-NAD83 |  | High Angle
|  | SPCS-Colorado North-NAD27 |  | Horizontal
SPCS-Colorado North-NAD83
SPCS-Colorado South-NAD27
SPCS-Colorado South-NAD83
UTM-Zone 12 NAD27
UTM-Zone 12 NAD83
UTM-Zone 13 NAD27
UTM-Zone 13 NAD83