## Data
Header Information | measured depth (ft) | inclination (°) | azimuth (°) | true vertical depth (ft) | northing +N/-S (ft) | easting +E/-W (ft)
Operator Name | 0 | 0 | 60.68 | 0 | 0 | 0
Kerr-McGee Oil & Gas Onshore LP | 16 | 0 | 60.68 | 16 | 0 | 0
Operator Number | 116 | 0.31 | 60.68 | 116 | 0.13 | 0.24
47120 | 216 | 0.16 | 14.38 | 216 | 0.4 | 0.51
Well Name and Number | 316 | 0.3 | 333.75 | 316 | 0.77 | 0.43
NICHOLS 30C-5HZ | 416 | 0.17 | 264.04 | 416 | 0.99 | 0.16
API Number (if available) | 516 | 0.42 | 336.72 | 516 | 1.31 | -0.13
512335919 | 616 | 0.18 | 258.77 | 615.99 | 1.62 | -0.43
Location: QQ SEC TWP RGE | 716 | 0.14 | 308.74 | 715.99 | 1.66 | -0.68
SWNW Sec. 8 2N-65W | 816 | 0.15 | 312.97 | 815.99 | 1.83 | -0.87
Citing Type: Planned or Actual | 886 | 0.25 | 288.49 | 885.99 | 1.94 | -1.08
ACTUAL | 970 | 0.22 | 226.09 | 969.99 | 1.89 | -1.37
Deviation Indicator | 1062 | 1.16 | 203.61 | 1061.99 | 0.91 | -1.87
Horizontal | 1154 | 2.19 | 205.21 | 1153.95 | -1.53 | -2.99
North Reference | 1246 | 2.51 | 202.43 | 1245.87 | -4.99 | -4.51
True | 1334 | 3.75 | 198.97 | 1333.73 | -9.49 | -6.18
Grid Type | 1419 | 4.78 | 190.35 | 1418.5 | -15.6 | -7.72
#VALUE! | 1504 | 6.64 | 186.45 | 1503.07 | -23.97 | -8.91
| 1589 | 8.11 | 185.29 | 1587.37 | -34.82 | -10.02
| 1674 | 10.17 | 183.99 | 1671.28 | -48.28 | -11.09
| 1760 | 10.43 | 183.7 | 1755.9 | -63.62 | -12.12
| 1845 | 10.37 | 183.73 | 1839.5 | -78.94 | -13.11
| 1930 | 10.3 | 183.65 | 1923.12 | -94.15 | -14.1
| 2015 | 9.86 | 182.07 | 2006.81 | -109.01 | -14.84
| 2100 | 9.53 | 182.44 | 2090.6 | -123.31 | -15.41
| 2185 | 9.39 | 183.04 | 2174.44 | -137.27 | -16.07
| 2271 | 7.92 | 180.85 | 2259.46 | -150.2 | -16.53
| 2356 | 6.73 | 184.02 | 2343.76 | -161.02 | -16.97
| 2441 | 6.42 | 184.74 | 2428.21 | -170.73 | -17.71
| 2526 | 4.93 | 187.49 | 2512.79 | -179.08 | -18.58
| 2612 | 4.37 | 190.38 | 2598.5 | -185.97 | -19.65
| 2697 | 3.13 | 192.26 | 2683.32 | -191.42 | -20.73
| 2782 | 1.87 | 194.11 | 2768.24 | -195.04 | -21.56
| 2868 | 1.07 | 183.95 | 2854.21 | -197.2 | -21.96
| 2953 | 0.32 | 118.12 | 2939.2 | -198.1 | -21.8
| 3038 | 0.25 | 120.82 | 3024.2 | -198.31 | -21.43
| 3123 | 0.27 | 120.1 | 3109.2 | -198.51 | -21.1
| 3209 | 0.15 | 181.49 | 3195.2 | -198.72 | -20.93
| 3294 | 0.09 | 243.22 | 3280.2 | -198.86 | -20.99
| 3379 | 0.36 | 291.57 | 3365.2 | -198.79 | -21.3
| 3464 | 0.49 | 261.08 | 3450.2 | -198.75 | -21.91
| 3549 | 1.01 | 266.47 | 3535.19 | -198.85 | -23.01
| 3635 | 1.01 | 272.25 | 3621.18 | -198.87 | -24.53
| 3721 | 0.52 | 147.38 | 3707.17 | -199.17 | -25.07
| 3806 | 0.92 | 119.81 | 3792.17 | -199.83 | -24.27
| 3891 | 0.57 | 138.42 | 3877.16 | -200.49 | -23.4
| 3976 | 0.74 | 143.65 | 3962.15 | -201.25 | -22.79
| 4061 | 0.89 | 148.98 | 4047.14 | -202.25 | -22.13
| 4147 | 1.08 | 182.48 | 4133.13 | -203.64 | -21.82
| 4232 | 0.11 | 196.8 | 4218.13 | -204.52 | -21.88
| 4317 | 0.84 | 275.49 | 4303.12 | -204.53 | -22.52
| 4402 | 0.6 | 4.81 | 4388.12 | -204.03 | -23.11
| 4488 | 0.72 | 332.12 | 4474.11 | -203.1 | -23.32
| 4573 | 0.87 | 305.91 | 4559.11 | -202.25 | -24.09
| 4658 | 1.28 | 9.79 | 4644.09 | -200.94 | -24.45
| 4744 | 1.27 | 7.69 | 4730.07 | -199.05 | -24.16
| 4829 | 0.86 | 350.63 | 4815.06 | -197.49 | -24.14
| 4914 | 1.16 | 356.99 | 4900.04 | -196 | -24.29
| 4999 | 1.04 | 53.51 | 4985.03 | -194.68 | -23.71
| 5084 | 0.97 | 81.27 | 5070.02 | -194.11 | -22.38
| 5169 | 0.92 | 69.95 | 5155.01 | -193.77 | -21.03
| 5255 | 1.08 | 110.82 | 5240.99 | -193.82 | -19.62
| 5340 | 1.11 | 104.77 | 5325.98 | -194.31 | -18.08
| 5425 | 1.02 | 87.94 | 5410.96 | -194.5 | -16.53
| 5510 | 0.44 | 153.79 | 5495.96 | -194.76 | -15.63
| 5595 | 1.18 | 153.13 | 5580.95 | -195.84 | -15.09
| 5680 | 1.46 | 148.43 | 5665.93 | -197.54 | -14.13
| 5765 | 1.2 | 146.61 | 5750.9 | -199.21 | -13.07
| 5850 | 1.15 | 143.42 | 5835.89 | -200.63 | -12.07
| 5936 | 0.19 | 90.11 | 5921.88 | -201.33 | -11.41
| 6021 | 0.57 | 10.61 | 6006.88 | -200.91 | -11.19
| 6106 | 0.38 | 12.91 | 6091.87 | -200.22 | -11.05
| 6191 | 0.42 | 56.22 | 6176.87 | -199.77 | -10.73
| 6276 | 0.52 | 57.62 | 6261.87 | -199.39 | -10.15
| 6362 | 0.6 | 100.04 | 6347.87 | -199.26 | -9.37
| 6447 | 0.27 | 100.87 | 6432.86 | -199.38 | -8.74
| 6532 | 0.37 | 148.34 | 6517.86 | -199.65 | -8.4
| 6618 | 0.2 | 150.1 | 6603.86 | -200.02 | -8.18
| 6685 | 0.46 | 151.63 | 6670.86 | -200.35 | -7.99
| 6703 | 0.42 | 126.74 | 6688.86 | -200.46 | -7.9
| 6746 | 0.39 | 27.21 | 6731.86 | -200.42 | -7.71
| 6788 | 4.79 | 7.53 | 6773.81 | -198.55 | -7.42
| 6831 | 10.64 | 9.05 | 6816.4 | -192.85 | -6.56
| 6873 | 16.18 | 4.68 | 6857.24 | -183.18 | -5.47
| 6916 | 20.06 | 4.12 | 6898.1 | -169.85 | -4.45
| 6958 | 24.17 | 3.1 | 6937 | -154.07 | -3.47
| 7001 | 27.11 | 6.94 | 6975.76 | -135.55 | -1.81
| 7044 | 30.89 | 6.14 | 7013.37 | -114.84 | 0.56
| 7087 | 34.47 | 4.18 | 7049.55 | -91.72 | 2.63
| 7129 | 37.4 | 3.56 | 7083.56 | -67.13 | 4.29
| 7172 | 41.14 | 0.46 | 7116.84 | -39.94 | 5.21
| 7214 | 45.75 | 355.88 | 7147.34 | -11.1 | 4.24
| 7257 | 49.78 | 350.82 | 7176.24 | 20.49 | 0.51
| 7299 | 54.42 | 354.03 | 7202.04 | 53.33 | -3.82
| 7342 | 58.83 | 359.88 | 7225.7 | 89.16 | -5.68
| 7384 | 63.17 | 1.12 | 7246.06 | 125.88 | -5.36
| 7427 | 68.42 | 0.85 | 7263.69 | 165.08 | -4.68
| 7469 | 73.37 | 1.01 | 7277.43 | 204.75 | -4.04
| 7512 | 75.75 | 0.76 | 7288.88 | 246.19 | -3.4
| 7555 | 80.04 | 0.25 | 7297.89 | 288.22 | -3.03
| 7598 | 81.04 | 0.48 | 7304.96 | 330.63 | -2.76
| 7640 | 83.73 | 359.41 | 7310.52 | 372.26 | -2.8
| 7665 | 86.9 | 359.54 | 7312.57 | 397.17 | -3.03
| 7712 | 89.255 | 359.476 | 7314.14 | 444.14 | -3.43
| 7760 | 91.66 | 359.41 | 7313.76 | 492.13 | -3.9
| 7852 | 91.04 | 359.67 | 7311.59 | 584.1 | -4.64
| 7942 | 91.32 | 1.29 | 7309.74 | 674.08 | -3.88
| 8034 | 89.93 | 1.49 | 7308.73 | 766.04 | -1.65
| 8126 | 90.46 | 2.25 | 7308.42 | 857.99 | 1.35
| 8218 | 90.24 | 2.29 | 7307.86 | 949.92 | 4.99
| 8310 | 89.02 | 0.93 | 7308.45 | 1041.88 | 7.58
| 8401 | 89.6 | 1.55 | 7309.55 | 1132.85 | 9.55
| 8493 | 89.72 | 1.53 | 7310.1 | 1224.81 | 12.02
| 8585 | 90.12 | 0.86 | 7310.22 | 1316.79 | 13.94
| 8677 | 89.91 | 359.7 | 7310.2 | 1408.79 | 14.39
| 8769 | 90.4 | 359.96 | 7309.95 | 1500.79 | 14.12
| 8861 | 89.42 | 358.8 | 7310.1 | 1592.78 | 13.12
| 8953 | 89.29 | 359.91 | 7311.13 | 1684.77 | 12.08
| 9045 | 89.66 | 0.48 | 7311.97 | 1776.76 | 12.4
| 9137 | 90 | 1.44 | 7312.25 | 1868.75 | 13.94
| 9229 | 88.61 | 0.82 | 7313.36 | 1960.72 | 15.75
| 9320 | 88.09 | 0.21 | 7315.98 | 2051.68 | 16.57
| 9412 | 89.29 | 358.31 | 7318.09 | 2143.64 | 15.38
| 9504 | 89.54 | 359.39 | 7319.03 | 2235.62 | 13.54
| 9596 | 89.91 | 359.57 | 7319.47 | 2327.61 | 12.7
| 9687 | 90.15 | 0.17 | 7319.42 | 2418.61 | 12.49
| 9778 | 90.4 | 0.93 | 7318.98 | 2509.6 | 13.37
| 9864 | 90.46 | 1.49 | 7318.34 | 2595.58 | 15.18
| 9949 | 90.52 | 2.17 | 7317.61 | 2680.54 | 17.9
| 10034 | 89.29 | 1.11 | 7317.75 | 2765.5 | 20.33
| 10119 | 89.11 | 0.11 | 7318.94 | 2850.48 | 21.24
| 10204 | 89.97 | 359.5 | 7319.62 | 2935.48 | 20.95
| 10290 | 90.52 | 359.2 | 7319.25 | 3021.47 | 19.97
| 10375 | 90.55 | 359.64 | 7318.46 | 3106.46 | 19.11
| 10460 | 90.73 | 0.25 | 7317.51 | 3191.46 | 19.03
| 10545 | 91.04 | 0.74 | 7316.2 | 3276.44 | 19.76
| 10631 | 90.49 | 1.36 | 7315.05 | 3362.42 | 21.34
| 10715 | 90.83 | 1.74 | 7314.08 | 3446.38 | 23.61
| 10801 | 90.98 | 2.76 | 7312.72 | 3532.31 | 26.99
| 10886 | 90.21 | 2.97 | 7311.84 | 3617.2 | 31.24
| 10971 | 88.86 | 1.91 | 7312.53 | 3702.11 | 34.85
| 11056 | 88.82 | 0.18 | 7314.25 | 3787.08 | 36.4
| 11142 | 89.1 | 0.97 | 7315.81 | 3873.06 | 37.27
| 11227 | 89.48 | 359.17 | 7316.87 | 3958.05 | 37.37
| 11312 | 89.54 | 359.54 | 7317.59 | 4043.04 | 36.41
| 11398 | 90.25 | 358.94 | 7317.75 | 4129.03 | 35.27
| 11483 | 90.18 | 359 | 7317.43 | 4214.02 | 33.74
| 11568 | 90.86 | 359.54 | 7316.66 | 4299 | 32.66
| 11653 | 90.8 | 0.05 | 7315.43 | 4384 | 32.36
| 11739 | 90.34 | 359.72 | 7314.57 | 4469.99 | 32.19
| 11824 | 89.57 | 359.14 | 7314.64 | 4554.99 | 31.34
| 11909 | 88.59 | 358.16 | 7316 | 4639.95 | 29.34
| 11994 | 89.2 | 359.4 | 7317.64 | 4724.91 | 27.53
| 12079 | 90.34 | 0.31 | 7317.98 | 4809.91 | 27.31
| 12164 | 87.53 | 358.99 | 7319.56 | 4894.88 | 26.79
| 12250 | 87.41 | 358.39 | 7323.36 | 4980.77 | 24.83
| 12335 | 89.6 | 357.79 | 7325.58 | 5065.69 | 22
| 12420 | 92.31 | 358.12 | 7324.16 | 5150.62 | 18.97
| 12505 | 92.95 | 359.34 | 7320.26 | 5235.51 | 17.08
| 12590 | 92.77 | 0.87 | 7316.02 | 5320.4 | 17.24
| 12676 | 92.52 | 0.98 | 7312.05 | 5406.3 | 18.63
| 12761 | 92.09 | 1.88 | 7308.63 | 5491.2 | 20.75
| 12847 | 93.17 | 2.26 | 7304.69 | 5577.05 | 23.85
| 12932 | 92.56 | 3.41 | 7300.44 | 5661.84 | 28.05
| 13017 | 91.32 | 2.18 | 7297.56 | 5746.69 | 32.19
| 13102 | 90.4 | 2.92 | 7296.28 | 5831.59 | 35.97
| 13179 | 89.81 | 2.03 | 7296.14 | 5908.52 | 39.3
| 13264 | 89.96 | 1.24 | 7296.31 | 5993.48 | 41.72
| 13350 | 88.48 | 358.32 | 7297.48 | 6079.46 | 41.39
| 13435 | 88.32 | 358.51 | 7299.86 | 6164.4 | 39.04
| 13520 | 88.62 | 358.49 | 7302.13 | 6249.34 | 36.82
| 13606 | 88.61 | 357.28 | 7304.21 | 6335.25 | 33.64
| 13691 | 89.87 | 357.68 | 7305.33 | 6420.16 | 29.91
| 13776 | 91.11 | 359.72 | 7304.61 | 6505.13 | 27.98
| 13861 | 90.55 | 359.87 | 7303.38 | 6590.12 | 27.67
| 13947 | 89.41 | 358.57 | 7303.41 | 6676.11 | 26.5
| 14032 | 91.42 | 1.13 | 7302.79 | 6761.09 | 26.28
| 14117 | 90.03 | 359.24 | 7301.71 | 6846.08 | 26.56
| 14203 | 90.06 | 359.47 | 7301.65 | 6932.07 | 25.59
| 14292 | 89.94 | 358.81 | 7301.65 | 7021.06 | 24.25
| 14348 | 89.94 | 358.81 | 7301.71 | 7077.05 | 23.09

## Lookup (hidden)
North Reference | RetunValue | Grid Type | ReturnValue | Deviation Indicator | ReturnValue
| 2 |  | 0 |  | 4
True |  | SPCS-Colorado Central-NAD27 |  | Directional
Grid |  | SPCS-Colorado Central-NAD83 |  | High Angle
|  | SPCS-Colorado North-NAD27 |  | Horizontal
SPCS-Colorado North-NAD83
SPCS-Colorado South-NAD27
SPCS-Colorado South-NAD83
UTM-Zone 12 NAD27
UTM-Zone 12 NAD83
UTM-Zone 13 NAD27
UTM-Zone 13 NAD83