## Data
Header Information | measured depth (ft) | inclination (°) | azimuth (°) | true vertical depth (ft) | northing +N/-S (ft) | easting +E/-W (ft)
Operator Name | 0 | 0 | 0 | 0 | 0 | 0
WPX Energy Rocky Mountain, LLC | 73 | 0.79 | 267.36 | 73 | 0 | -0.5
Operator Number | 163 | 2.55 | 257.26 | 163 | -0.5 | -3.1
96850 | 254 | 5.37 | 259.54 | 253.7 | -1.7 | -9.2
Well Name and Number | 345 | 7.83 | 263.94 | 344.1 | -3.1 | -19.6
Lantz SG 34-23 | 435 | 10.47 | 263.58 | 433 | -4.7 | -33.8
API Number (if available) | 526 | 12.49 | 261.56 | 522.1 | -7.1 | -51.8
05-045-21683-00 | 599 | 14.21 | 261.53 | 593.2 | -9.6 | -68.4
Location: QQ SEC TWP RGE | 690 | 16.37 | 261.65 | 680.9 | -13.1 | -92.2
SESE, Sec. 23, T7S, R96W | 782 | 18.93 | 261.72 | 768.6 | -17.1 | -119.8
Citing Type: Planned or Actual | 873 | 21.22 | 262.1 | 854.1 | -21.5 | -150.7
Actual | 964 | 23.92 | 261.38 | 938.1 | -26.5 | -185.3
Deviation Indicator | 1033 | 24.96 | 261.55 | 1000.9 | -30.7 | -213.5
Directional | 1151 | 25.45 | 262.72 | 1107.7 | -37.6 | -263.3
North Reference | 1245 | 24.91 | 262.46 | 1192.7 | -42.8 | -302.9
True | 1339 | 23.26 | 262.46 | 1278.6 | -47.8 | -341
Grid Type | 1432 | 23.71 | 261.74 | 1363.9 | -52.9 | -377.7
#VALUE! | 1526 | 25.05 | 261.96 | 1449.5 | -58.4 | -416.1
| 1620 | 24.25 | 261.08 | 1534.9 | -64.2 | -454.9
| 1713 | 25.41 | 260.11 | 1619.3 | -70.6 | -493.4
| 1806 | 25.4 | 261.21 | 1703.3 | -77 | -532.7
| 1899 | 24.62 | 261.13 | 1787.6 | -83.1 | -571.6
| 1993 | 23.58 | 259.97 | 1873.4 | -89.4 | -609.5
| 2087 | 22.15 | 261.73 | 1960 | -95.2 | -645.5
| 2181 | 21.62 | 261.21 | 2047.2 | -100.4 | -680.2
| 2275 | 20 | 260.93 | 2135.1 | -105.6 | -713.1
| 2369 | 19.77 | 261.53 | 2223.5 | -110.4 | -744.7
| 2463 | 17.38 | 263.29 | 2312.6 | -114.4 | -774.4
| 2556 | 17.24 | 261.25 | 2401.4 | -118.1 | -801.8
| 2651 | 15.47 | 262.5 | 2492.5 | -121.9 | -828.3
| 2746 | 14.91 | 261.2 | 2584.2 | -125.5 | -853
| 2840 | 12.92 | 264.38 | 2675.5 | -128.3 | -875.4
| 2933 | 10.39 | 264.61 | 2766.5 | -130.2 | -894.1
| 3026 | 10.02 | 262.41 | 2858.1 | -132 | -910.4
| 3121 | 8.53 | 267.15 | 2951.8 | -133.5 | -925.7
| 3215 | 7.99 | 262.24 | 3044.8 | -134.7 | -939.1
| 3310 | 6.48 | 268.27 | 3139.1 | -135.7 | -951
| 3404 | 5.97 | 266.06 | 3232.5 | -136.2 | -961.2
| 3498 | 4.94 | 269.41 | 3326.1 | -136.6 | -970.1
| 3593 | 3.43 | 270.93 | 3420.8 | -136.6 | -977
| 3687 | 3.18 | 264.66 | 3514.7 | -136.8 | -982.4
| 3781 | 3 | 261.31 | 3608.6 | -137.4 | -987.5
| 3876 | 2.51 | 261.83 | 3703.4 | -138.1 | -992
| 3970 | 2.24 | 283.24 | 3797.4 | -138 | -995.8
| 4064 | 1.51 | 297.42 | 3891.3 | -137 | -998.7
| 4158 | 1.44 | 295.54 | 3985.3 | -135.9 | -1000.9
| 4251 | 1.17 | 322.44 | 4078.3 | -134.6 | -1002.5
| 4346 | 0.24 | 264.97 | 4173.3 | -133.9 | -1003.3
| 4438 | 0.74 | 247.09 | 4265.3 | -134.1 | -1004
| 4532 | 0.57 | 315.15 | 4359.2 | -134 | -1004.9
| 4625 | 0.75 | 114.56 | 4452.2 | -134 | -1004.7
| 4721 | 0.84 | 143.25 | 4548.2 | -134.8 | -1003.7
| 4815 | 0.92 | 172.23 | 4642.2 | -136.1 | -1003.2
| 4909 | 1.14 | 186.38 | 4736.2 | -137.8 | -1003.2
| 5004 | 1.41 | 203.49 | 4831.2 | -139.8 | -1003.8
| 5099 | 2.37 | 209.67 | 4926.1 | -142.5 | -1005.2
| 5193 | 2.55 | 219.23 | 5020 | -145.9 | -1007.5
| 5287 | 2.88 | 222.72 | 5113.9 | -149.2 | -1010.4
| 5380 | 3.12 | 223.84 | 5206.8 | -152.8 | -1013.7
| 5430 | 2.9 | 219.43 | 5256.7 | -154.7 | -1015.5
| 5495 | 2.9 | 219.43 | 5321.7 | -157.3 | -1017.6

## Lookup (hidden)
North Reference | RetunValue | Grid Type | ReturnValue | Deviation Indicator | ReturnValue
| 2 |  | 0 |  | 2
True |  | SPCS-Colorado Central-NAD27 |  | Directional
Grid |  | SPCS-Colorado Central-NAD83 |  | High Angle
|  | SPCS-Colorado North-NAD27 |  | Horizontal
SPCS-Colorado North-NAD83
SPCS-Colorado South-NAD27
SPCS-Colorado South-NAD83
UTM-Zone 12 NAD27
UTM-Zone 12 NAD83
UTM-Zone 13 NAD27
UTM-Zone 13 NAD83