## Data
Header Information | measured depth (ft) | inclination (°) | azimuth (°) | true vertical depth (ft) | northing +N/-S (ft) | easting +E/-W (ft)
Operator Name | 0 | 0 | 0 | 0 | 0 | 0
Noble Energy | 628 | 0 | 0 | 628 | 0 | 0
Operator Number | 713 | 0.22 | 142.52 | 713 | -0.13 | 0.1
| 805 | 0.1 | 63.5 | 805 | -0.23 | 0.28
Well Name and Number | 897 | 0.1 | 217.96 | 897 | -0.26 | 0.3
Wells Ranch AA24-64-1HN | 989 | 0.19 | 211.37 | 989 | -0.45 | 0.17
API Number (if available) | 1084 | 0.36 | 221.86 | 1084 | -0.81 | -0.11
| 1179 | 0.14 | 247.53 | 1179 | -1.08 | -0.42
Location: QQ SEC TWP RGE | 1273 | 0.14 | 265.37 | 1273 | -1.13 | -0.64
SW SW SEC. 24-T6N-R63W | 1368 | 0.36 | 288.66 | 1368 | -1.05 | -1.03
Citing Type: Planned or Actual | 1463 | 0.12 | 234.23 | 1463 | -1.01 | -1.4
Actual | 1557 | 0.6 | 328.51 | 1556.99 | -0.65 | -1.73
Deviation Indicator | 1652 | 0.48 | 333.46 | 1651.99 | 0.13 | -2.17
Horizontal | 1747 | 0.35 | 348.64 | 1746.99 | 0.77 | -2.41
North Reference | 1842 | 0.19 | 340.71 | 1841.99 | 1.21 | -2.52
Grid | 1936 | 0.1 | 220.18 | 1935.99 | 1.29 | -2.62
Grid Type | 2035 | 0.22 | 91.93 | 2034.99 | 1.22 | -2.49
SPCS-Colorado North-NAD83 | 2129 | 0.31 | 166.05 | 2128.98 | 0.97 | -2.25
| 2224 | 0.85 | 168.31 | 2223.98 | 0.03 | -2.04
| 2319 | 0.99 | 138.14 | 2318.97 | -1.27 | -1.35
| 2414 | 1.51 | 154.18 | 2413.94 | -3.01 | -0.26
| 2509 | 1.25 | 156.1 | 2508.92 | -5.09 | 0.71
| 2604 | 1.29 | 152.22 | 2603.89 | -6.98 | 1.63
| 2699 | 1.33 | 139.02 | 2698.87 | -8.76 | 2.85
| 2794 | 1.22 | 136.39 | 2793.85 | -10.32 | 4.27
| 2888 | 0.91 | 137.22 | 2887.83 | -11.59 | 5.47
| 2983 | 1.8 | 264.62 | 2982.81 | -12.29 | 4.49
| 3078 | 4.91 | 281.22 | 3077.64 | -11.64 | -0.98
| 3172 | 5.34 | 320.72 | 3171.29 | -7.47 | -7.7
| 3267 | 8.86 | 337.33 | 3265.56 | 2.71 | -13.32
| 3362 | 10.03 | 347.83 | 3359.28 | 17.55 | -17.88
| 3457 | 11.66 | 346.9 | 3452.58 | 34.99 | -21.8
| 3552 | 11.56 | 354.76 | 3545.64 | 53.82 | -24.85
| 3647 | 14.53 | 353.9 | 3638.18 | 75.15 | -26.99
| 3741 | 17.33 | 354.76 | 3728.56 | 100.82 | -29.52
| 3836 | 18.27 | 352.7 | 3819.01 | 129.68 | -32.7
| 3930 | 16.25 | 350.6 | 3908.78 | 157.28 | -36.72
| 4024 | 13.19 | 349.7 | 3999.68 | 180.81 | -40.79
| 4120 | 11.09 | 349.85 | 4093.53 | 200.68 | -44.38
| 4214 | 11.72 | 348.71 | 4185.67 | 218.94 | -47.84
| 4308 | 9.95 | 348.42 | 4277.99 | 236.26 | -51.34
| 4403 | 9.91 | 346.64 | 4371.57 | 252.25 | -54.87
| 4497 | 11.2 | 351.68 | 4463.98 | 269.16 | -58.06
| 4592 | 10.99 | 350.59 | 4557.2 | 287.22 | -60.88
| 4686 | 10.43 | 351.79 | 4649.56 | 304.48 | -63.56
| 4781 | 10.66 | 348.23 | 4742.96 | 321.59 | -66.58
| 4875 | 12.99 | 349.3 | 4834.96 | 340.49 | -70.32
| 4970 | 10.74 | 354.54 | 4927.93 | 359.79 | -73.14
| 5064 | 11.7 | 351.43 | 5020.13 | 377.94 | -75.39
| 5159 | 14.45 | 347.9 | 5112.66 | 399.06 | -79.32
| 5253 | 9.5 | 345.93 | 5204.59 | 418.06 | -83.66
| 5347 | 10.34 | 343.74 | 5297.18 | 433.68 | -87.91
| 5442 | 11.44 | 342.72 | 5390.47 | 450.86 | -93.1
| 5536 | 12.06 | 349.06 | 5482.5 | 469.41 | -97.73
| 5631 | 12.15 | 351.39 | 5575.39 | 489.04 | -101.11
| 5726 | 12.67 | 347 | 5668.17 | 509.07 | -104.95
| 5820 | 13.17 | 347.62 | 5759.79 | 529.58 | -109.56
| 5915 | 9.82 | 346.88 | 5852.87 | 548.04 | -113.73
| 6010 | 10.92 | 350.48 | 5946.32 | 564.81 | -117.05
| 6057 | 12.16 | 350.33 | 5992.37 | 574.08 | -118.62
| 6104 | 16.4 | 348.94 | 6037.91 | 585.48 | -120.73
| 6151 | 20.89 | 352.32 | 6082.43 | 600.3 | -123.12
| 6199 | 24.43 | 358.01 | 6126.72 | 618.71 | -124.61
| 6246 | 28.04 | 6.7 | 6168.89 | 639.41 | -123.66
| 6294 | 30.11 | 15.72 | 6210.86 | 662.22 | -119.08
| 6341 | 30.91 | 30.27 | 6251.41 | 684.02 | -109.78
| 6388 | 30.62 | 44.82 | 6291.85 | 702.96 | -95.24
| 6435 | 30.74 | 60.28 | 6332.34 | 717.43 | -76.34
| 6483 | 33.31 | 73 | 6373.07 | 727.38 | -53.05
| 6530 | 35.37 | 76.46 | 6411.88 | 734.34 | -27.48
| 6578 | 37.55 | 76.49 | 6450.49 | 741.01 | 0.25
| 6625 | 41.06 | 77.16 | 6486.85 | 747.79 | 29.23
| 6673 | 45.66 | 79.18 | 6521.74 | 754.52 | 61.48
| 6720 | 49.54 | 80.8 | 6553.43 | 760.53 | 95.66
| 6767 | 55.65 | 83.1 | 6581.97 | 765.73 | 132.61
| 6814 | 62.77 | 84.95 | 6606.01 | 769.91 | 172.74
| 6861 | 67.64 | 84.35 | 6625.72 | 773.89 | 215.2
| 6908 | 71.2 | 84.28 | 6642.23 | 778.24 | 258.98
| 6955 | 72.62 | 85.61 | 6656.83 | 782.18 | 303.48
| 7002 | 75.5 | 86.89 | 6669.74 | 785.13 | 348.57
| 7050 | 77.74 | 87.23 | 6680.84 | 787.53 | 395.21
| 7106 | 80.86 | 87.03 | 6691.24 | 790.28 | 450.16
| 7205 | 91.94 | 87.84 | 6697.45 | 794.69 | 548.71
| 7299 | 90.62 | 90.72 | 6695.35 | 795.87 | 642.66
| 7393 | 90.46 | 90.29 | 6694.46 | 795.04 | 736.66
| 7488 | 87.87 | 88.84 | 6695.84 | 795.76 | 831.63
| 7536 | 88.19 | 88.69 | 6697.49 | 796.8 | 879.59
| 7583 | 91.33 | 88.25 | 6697.69 | 798.05 | 926.57
| 7677 | 88.95 | 87.41 | 6697.46 | 801.61 | 1020.49
| 7771 | 88.09 | 87.77 | 6699.89 | 805.56 | 1114.38
| 7866 | 88.77 | 87.37 | 6702.49 | 809.59 | 1209.26
| 7914 | 91.48 | 87.66 | 6702.39 | 811.67 | 1257.21
| 7961 | 92.65 | 87.44 | 6700.69 | 813.68 | 1304.13
| 8056 | 93.18 | 89.57 | 6695.86 | 816.15 | 1398.97
| 8150 | 91.32 | 90.33 | 6692.17 | 816.24 | 1492.89
| 8244 | 89.75 | 89.4 | 6691.29 | 816.46 | 1586.89
| 8339 | 88.77 | 87.85 | 6692.52 | 818.74 | 1681.85
| 8434 | 89.01 | 87.67 | 6694.36 | 822.45 | 1776.76
| 8529 | 93.05 | 88.83 | 6692.65 | 825.35 | 1871.68
| 8623 | 93.02 | 90.98 | 6687.68 | 825.5 | 1965.54
| 8718 | 92.06 | 93.16 | 6683.47 | 822.08 | 2060.38
| 8812 | 88.77 | 93.02 | 6682.78 | 817.01 | 2154.22
| 8907 | 88.3 | 91.07 | 6685.21 | 813.62 | 2249.13
| 9002 | 89.2 | 89.08 | 6687.29 | 813.5 | 2344.1
| 9096 | 89.66 | 88.23 | 6688.22 | 815.7 | 2438.07
| 9191 | 90.49 | 88.36 | 6688.1 | 818.53 | 2533.02
| 9284 | 91.64 | 88.77 | 6686.37 | 820.86 | 2625.98
| 9379 | 90.83 | 89.27 | 6684.32 | 822.48 | 2720.94
| 9473 | 91.05 | 89.81 | 6682.78 | 823.24 | 2814.92
| 9568 | 92.93 | 90.64 | 6679.48 | 822.86 | 2909.86
| 9663 | 92.13 | 88.19 | 6675.29 | 823.83 | 3004.76
| 9757 | 88.83 | 87.71 | 6674.5 | 827.2 | 3098.68
| 9805 | 87.32 | 87.75 | 6676.11 | 829.1 | 3146.61
| 9851 | 87.26 | 87.8 | 6678.29 | 830.88 | 3192.53
| 9946 | 89.14 | 88.65 | 6681.27 | 833.82 | 3287.43
| 10041 | 88.31 | 88.23 | 6683.38 | 836.41 | 3382.37
| 10136 | 87.26 | 88.87 | 6687.06 | 838.81 | 3477.27
| 10230 | 90.77 | 89.93 | 6688.67 | 839.79 | 3571.23
| 10324 | 90.31 | 90.05 | 6687.79 | 839.81 | 3665.23
| 10419 | 89.75 | 88.71 | 6687.74 | 840.84 | 3760.22
| 10514 | 92.53 | 92.23 | 6685.85 | 840.06 | 3855.17
| 10609 | 91.26 | 92.58 | 6682.7 | 836.07 | 3950.03
| 10703 | 91.11 | 91.01 | 6680.76 | 833.13 | 4043.97
| 10797 | 91.79 | 90.12 | 6678.38 | 832.2 | 4137.93
| 10892 | 90.8 | 87.54 | 6676.23 | 834.14 | 4232.88
| 10987 | 91.88 | 87.22 | 6674.01 | 838.49 | 4327.75
| 11081 | 92 | 88.6 | 6670.83 | 841.91 | 4421.63
| 11104 | 92.25 | 88.8 | 6669.98 | 842.43 | 4444.61
| 11167 | 92.25 | 88.8 | 6667.5 | 843.75 | 4507.55

## Lookup (hidden)
North Reference | RetunValue | Grid Type | ReturnValue | Deviation Indicator | ReturnValue
| 3 |  | 5 |  | 4
True |  | SPCS-Colorado Central-NAD27 |  | Directional
Grid |  | SPCS-Colorado Central-NAD83 |  | High Angle
|  | SPCS-Colorado North-NAD27 |  | Horizontal
SPCS-Colorado North-NAD83
SPCS-Colorado South-NAD27
SPCS-Colorado South-NAD83
UTM-Zone 12 NAD27
UTM-Zone 12 NAD83
UTM-Zone 13 NAD27
UTM-Zone 13 NAD83