## Data
Header Information | measured depth (ft) | inclination (°) | azimuth (°) | true vertical depth (ft) | northing +N/-S (ft) | easting +E/-W (ft)
Operator Name | 0 | 0 | 0 | 0 | 0 | 0
KERR-MCGEE | 100 | 0 | 0 | 100 | 0 | 0
Operator Number | 200 | 0 | 0 | 200 | 0 | 0
47120 | 300 | 0 | 0 | 300 | 0 | 0
Well Name and Number | 400 | 0 | 0 | 400 | 0 | 0
USA FED 01N-36HZ | 500 | 0 | 0 | 500 | 0 | 0
API Number (if available) | 600 | 0 | 0 | 600 | 0 | 0
05-123-36845 | 700 | 0 | 0 | 700 | 0 | 0
Location: QQ SEC TWP RGE | 800 | 0 | 0 | 800 | 0 | 0
SESE SEC 36 T3N R66W | 900 | 0 | 0 | 900 | 0 | 0
Citing Type: Planned or Actual | 1000 | 0 | 0 | 1000 | 0 | 0
PLANNED | 1100 | 0 | 0 | 1100 | 0 | 0
Deviation Indicator | 1200 | 0 | 0 | 1200 | 0 | 0
Horizontal | 1300 | 2 | 167.92 | 1299.98 | -1.71 | 0.37
North Reference | 1400 | 4 | 167.92 | 1399.84 | -6.82 | 1.46
True | 1500 | 6 | 167.92 | 1499.45 | -15.35 | 3.28
Grid Type | 1600 | 8 | 167.92 | 1598.7 | -27.26 | 5.83
#VALUE! | 1700.23 | 10 | 167.92 | 1697.69 | -42.6 | 9.12
| 1800 | 10 | 167.92 | 1795.94 | -59.55 | 12.74
| 1900 | 10 | 167.92 | 1894.42 | -76.54 | 16.38
| 2000 | 10 | 167.92 | 1992.9 | -93.52 | 20.01
| 2100 | 10 | 167.92 | 2091.38 | -110.51 | 23.65
| 2200 | 10 | 167.92 | 2189.86 | -127.5 | 27.28
| 2300 | 10 | 167.92 | 2288.34 | -144.49 | 30.92
| 2400 | 10 | 167.92 | 2386.82 | -161.48 | 34.55
| 2500 | 10 | 167.92 | 2485.3 | -178.46 | 38.19
| 2600 | 10 | 167.92 | 2583.78 | -195.45 | 41.82
| 2700 | 10 | 167.92 | 2682.26 | -212.44 | 45.46
| 2800 | 10 | 167.92 | 2780.74 | -229.43 | 49.1
| 2900 | 10 | 167.92 | 2879.22 | -246.42 | 52.73
| 3000 | 10 | 167.92 | 2977.7 | -263.4 | 56.37
| 3100 | 10 | 167.92 | 3076.18 | -280.39 | 60
| 3200 | 10 | 167.92 | 3174.66 | -297.38 | 63.64
| 3300 | 10 | 167.92 | 3273.14 | -314.37 | 67.27
| 3400 | 10 | 167.92 | 3371.61 | -331.36 | 70.91
| 3500 | 10 | 167.92 | 3470.09 | -348.35 | 74.54
| 3600 | 10 | 167.92 | 3568.57 | -365.33 | 78.18
| 3700 | 10 | 167.92 | 3667.05 | -382.32 | 81.81
| 3800 | 10 | 167.92 | 3765.53 | -399.31 | 85.45
| 3900 | 10 | 167.92 | 3864.01 | -416.3 | 89.08
| 4000 | 10 | 167.92 | 3962.49 | -433.29 | 92.72
| 4100 | 10 | 167.92 | 4060.97 | -450.27 | 96.35
| 4200 | 10 | 167.92 | 4159.45 | -467.26 | 99.99
| 4300 | 10 | 167.92 | 4257.93 | -484.25 | 103.62
| 4400 | 10 | 167.92 | 4356.41 | -501.24 | 107.26
| 4489.26 | 10 | 167.92 | 4444.31 | -516.4 | 110.5
| 4500 | 9.79 | 167.92 | 4454.89 | -518.21 | 110.89
| 4600 | 7.79 | 167.92 | 4553.71 | -533.15 | 114.09
| 4700 | 5.79 | 167.92 | 4653.01 | -544.71 | 116.56
| 4800 | 3.79 | 167.92 | 4752.65 | -552.87 | 118.31
| 4900 | 1.79 | 167.92 | 4852.53 | -557.63 | 119.33
| 4989.49 | 0 | 0 | 4942 | -559 | 119.62
| 5000 | 0 | 0 | 4952.51 | -559 | 119.62
| 5100 | 0 | 0 | 5052.51 | -559 | 119.62
| 5200 | 0 | 0 | 5152.51 | -559 | 119.62
| 5300 | 0 | 0 | 5252.51 | -559 | 119.62
| 5400 | 0 | 0 | 5352.51 | -559 | 119.62
| 5500 | 0 | 0 | 5452.51 | -559 | 119.62
| 5600 | 0 | 0 | 5552.51 | -559 | 119.62
| 5700 | 0 | 0 | 5652.51 | -559 | 119.62
| 5800 | 0 | 0 | 5752.51 | -559 | 119.62
| 5900 | 0 | 0 | 5852.51 | -559 | 119.62
| 6000 | 0 | 0 | 5952.51 | -559 | 119.62
| 6100 | 0 | 0 | 6052.51 | -559 | 119.62
| 6200 | 0 | 0 | 6152.51 | -559 | 119.62
| 6300 | 0 | 0 | 6252.51 | -559 | 119.62
| 6400 | 0 | 0 | 6352.51 | -559 | 119.62
| 6500 | 0 | 0 | 6452.51 | -559 | 119.62
| 6600 | 0 | 0 | 6552.51 | -559 | 119.62
| 6626.53 | 0 | 0 | 6579.04 | -559 | 119.62
| 6650 | 2.35 | 0.33 | 6602.51 | -558.52 | 119.62
| 6700 | 7.35 | 0.33 | 6652.31 | -554.3 | 119.65
| 6750 | 12.35 | 0.33 | 6701.56 | -545.75 | 119.7
| 6800 | 17.35 | 0.33 | 6749.87 | -532.94 | 119.77
| 6850 | 22.35 | 0.33 | 6796.89 | -515.97 | 119.87
| 6900 | 27.35 | 0.33 | 6842.25 | -494.97 | 119.99
| 6950 | 32.35 | 0.33 | 6885.6 | -470.09 | 120.14
| 7000 | 37.35 | 0.33 | 6926.62 | -441.53 | 120.3
| 7050 | 42.35 | 0.33 | 6965 | -409.5 | 120.49
| 7100 | 47.35 | 0.33 | 7000.44 | -374.25 | 120.69
| 7150 | 52.35 | 0.33 | 7032.67 | -336.05 | 120.91
| 7200 | 57.35 | 0.33 | 7061.45 | -295.18 | 121.15
| 7250 | 62.35 | 0.33 | 7086.55 | -251.96 | 121.4
| 7300 | 67.35 | 0.33 | 7107.8 | -206.72 | 121.66
| 7350 | 72.35 | 0.33 | 7125.02 | -159.8 | 121.93
| 7400 | 77.35 | 0.33 | 7138.08 | -111.55 | 122.21
| 7450 | 82.35 | 0.33 | 7146.89 | -62.35 | 122.5
| 7500 | 87.35 | 0.33 | 7151.38 | -12.57 | 122.79
| 7524.89 | 89.84 | 0.33 | 7152 | 12.31 | 122.93
| 7600 | 89.84 | 0.33 | 7152.21 | 87.42 | 123.37
| 7700 | 89.84 | 0.33 | 7152.5 | 187.42 | 123.95
| 7800 | 89.84 | 0.33 | 7152.78 | 287.42 | 124.53
| 7900 | 89.84 | 0.33 | 7153.07 | 387.41 | 125.11
| 8000 | 89.84 | 0.33 | 7153.36 | 487.41 | 125.69
| 8100 | 89.84 | 0.33 | 7153.64 | 587.41 | 126.27
| 8200 | 89.84 | 0.33 | 7153.93 | 687.41 | 126.85
| 8300 | 89.84 | 0.33 | 7154.21 | 787.41 | 127.43
| 8400 | 89.84 | 0.33 | 7154.5 | 887.4 | 128
| 8500 | 89.84 | 0.33 | 7154.79 | 987.4 | 128.58
| 8600 | 89.84 | 0.33 | 7155.07 | 1087.4 | 129.16
| 8700 | 89.84 | 0.33 | 7155.36 | 1187.4 | 129.74
| 8800 | 89.84 | 0.33 | 7155.65 | 1287.39 | 130.32
| 8900 | 89.84 | 0.33 | 7155.93 | 1387.39 | 130.9
| 9000 | 89.84 | 0.33 | 7156.22 | 1487.39 | 131.48
| 9100 | 89.84 | 0.33 | 7156.51 | 1587.39 | 132.06
| 9200 | 89.84 | 0.33 | 7156.79 | 1687.39 | 132.64
| 9300 | 89.84 | 0.33 | 7157.08 | 1787.38 | 133.22
| 9400 | 89.84 | 0.33 | 7157.36 | 1887.38 | 133.8
| 9500 | 89.84 | 0.33 | 7157.65 | 1987.38 | 134.38
| 9600 | 89.84 | 0.33 | 7157.94 | 2087.38 | 134.96
| 9700 | 89.84 | 0.33 | 7158.22 | 2187.38 | 135.54
| 9800 | 89.84 | 0.33 | 7158.51 | 2287.37 | 136.12
| 9900 | 89.84 | 0.33 | 7158.8 | 2387.37 | 136.7
| 10000 | 89.84 | 0.33 | 7159.08 | 2487.37 | 137.28
| 10100 | 89.84 | 0.33 | 7159.37 | 2587.37 | 137.86
| 10200 | 89.84 | 0.33 | 7159.66 | 2687.37 | 138.44
| 10300 | 89.84 | 0.33 | 7159.94 | 2787.36 | 139.02
| 10400 | 89.84 | 0.33 | 7160.23 | 2887.36 | 139.6
| 10500 | 89.84 | 0.33 | 7160.51 | 2987.36 | 140.18
| 10600 | 89.84 | 0.33 | 7160.8 | 3087.36 | 140.76
| 10700 | 89.84 | 0.33 | 7161.09 | 3187.36 | 141.34
| 10800 | 89.84 | 0.33 | 7161.37 | 3287.35 | 141.92
| 10900 | 89.84 | 0.33 | 7161.66 | 3387.35 | 142.5
| 11000 | 89.84 | 0.33 | 7161.95 | 3487.35 | 143.08
| 11100 | 89.84 | 0.33 | 7162.23 | 3587.35 | 143.66
| 11200 | 89.84 | 0.33 | 7162.52 | 3687.34 | 144.24
| 11300 | 89.84 | 0.33 | 7162.81 | 3787.34 | 144.82
| 11400 | 89.84 | 0.33 | 7163.09 | 3887.34 | 145.4
| 11500 | 89.84 | 0.33 | 7163.38 | 3987.34 | 145.98
| 11600 | 89.84 | 0.33 | 7163.66 | 4087.34 | 146.55
| 11700 | 89.84 | 0.33 | 7163.95 | 4187.33 | 147.13
| 11717.22 | 89.84 | 0.33 | 7164 | 4204.55 | 147.23

## Lookup (hidden)
North Reference | RetunValue | Grid Type | ReturnValue | Deviation Indicator | ReturnValue
| 2 |  | 0 |  | 4
True |  | SPCS-Colorado Central-NAD27 |  | Directional
Grid |  | SPCS-Colorado Central-NAD83 |  | High Angle
|  | SPCS-Colorado North-NAD27 |  | Horizontal
SPCS-Colorado North-NAD83
SPCS-Colorado South-NAD27
SPCS-Colorado South-NAD83
UTM-Zone 12 NAD27
UTM-Zone 12 NAD83
UTM-Zone 13 NAD27
UTM-Zone 13 NAD83