## Data
Header Information | measured depth (ft) | inclination (°) | azimuth (°) | true vertical depth (ft) | northing +N/-S (ft) | easting +E/-W (ft)
Operator Name | 0 | 0 | 0 | 0 | 0 | 0
KERR-MCGEE | 100 | 0 | 0 | 100 | 0 | 0
Operator Number | 200 | 0 | 0 | 200 | 0 | 0
47120 | 300 | 0 | 0 | 300 | 0 | 0
Well Name and Number | 400 | 0 | 0 | 400 | 0 | 0
USA FED 27N EAST-36HZ | 500 | 0 | 0 | 500 | 0 | 0
API Number (if available) | 600 | 0 | 0 | 600 | 0 | 0
05-123-36843 | 700 | 0 | 0 | 700 | 0 | 0
Location: QQ SEC TWP RGE | 800 | 0 | 0 | 800 | 0 | 0
SESE SEC 36 T3N R66W | 900 | 0 | 0 | 900 | 0 | 0
Citing Type: Planned or Actual | 1000 | 0 | 0 | 1000 | 0 | 0
PLANNED | 1100 | 0 | 0 | 1100 | 0 | 0
Deviation Indicator | 1200 | 0 | 0 | 1200 | 0 | 0
Horizontal | 1300 | 2 | 217.17 | 1299.98 | -1.39 | -1.05
North Reference | 1400 | 4 | 217.17 | 1399.84 | -5.56 | -4.22
True | 1500 | 6 | 217.17 | 1499.45 | -12.51 | -9.48
Grid Type | 1600 | 8 | 217.17 | 1598.7 | -22.22 | -16.84
#VALUE! | 1700.09 | 10 | 217.17 | 1697.56 | -34.69 | -26.3
| 1800 | 10 | 217.17 | 1795.95 | -48.52 | -36.79
| 1900 | 10 | 217.17 | 1894.43 | -62.36 | -47.28
| 2000 | 10 | 217.17 | 1992.91 | -76.2 | -57.77
| 2100 | 10 | 217.17 | 2091.39 | -90.04 | -68.27
| 2200 | 10 | 217.17 | 2189.87 | -103.88 | -78.76
| 2300 | 10 | 217.17 | 2288.35 | -117.72 | -89.25
| 2400 | 10 | 217.17 | 2386.83 | -131.56 | -99.75
| 2500 | 10 | 217.17 | 2485.31 | -145.4 | -110.24
| 2600 | 10 | 217.17 | 2583.79 | -159.24 | -120.73
| 2700 | 10 | 217.17 | 2682.27 | -173.08 | -131.23
| 2800 | 10 | 217.17 | 2780.75 | -186.92 | -141.72
| 2900 | 10 | 217.17 | 2879.23 | -200.76 | -152.21
| 3000 | 10 | 217.17 | 2977.71 | -214.6 | -162.71
| 3100 | 10 | 217.17 | 3076.19 | -228.44 | -173.2
| 3200 | 10 | 217.17 | 3174.67 | -242.28 | -183.69
| 3300 | 10 | 217.17 | 3273.15 | -256.12 | -194.18
| 3400 | 10 | 217.17 | 3371.63 | -269.96 | -204.68
| 3500 | 10 | 217.17 | 3470.11 | -283.8 | -215.17
| 3600 | 10 | 217.17 | 3568.59 | -297.64 | -225.66
| 3700 | 10 | 217.17 | 3667.07 | -311.48 | -236.16
| 3800 | 10 | 217.17 | 3765.55 | -325.32 | -246.65
| 3900 | 10 | 217.17 | 3864.03 | -339.16 | -257.14
| 4000 | 10 | 217.17 | 3962.51 | -353 | -267.64
| 4100 | 10 | 217.17 | 4060.99 | -366.84 | -278.13
| 4200 | 10 | 217.17 | 4159.47 | -380.68 | -288.62
| 4300 | 10 | 217.17 | 4257.95 | -394.52 | -299.12
| 4400 | 10 | 217.17 | 4356.43 | -408.36 | -309.61
| 4500 | 10 | 217.17 | 4454.91 | -422.2 | -320.1
| 4600 | 10 | 217.17 | 4553.39 | -436.04 | -330.6
| 4700 | 10 | 217.17 | 4651.87 | -449.88 | -341.09
| 4800 | 10 | 217.17 | 4750.35 | -463.72 | -351.58
| 4900 | 10 | 217.17 | 4848.83 | -477.56 | -362.07
| 5000 | 10 | 217.17 | 4947.31 | -491.4 | -372.57
| 5100 | 10 | 217.17 | 5045.79 | -505.24 | -383.06
| 5172.76 | 10 | 217.17 | 5117.44 | -515.31 | -390.7
| 5200 | 9.46 | 217.17 | 5144.29 | -518.97 | -393.48
| 5300 | 7.46 | 217.17 | 5243.2 | -530.69 | -402.36
| 5400 | 5.46 | 217.17 | 5342.56 | -539.65 | -409.16
| 5500 | 3.46 | 217.17 | 5442.26 | -545.85 | -413.85
| 5600 | 1.46 | 217.17 | 5542.16 | -549.26 | -416.44
| 5672.85 | 0 | 0 | 5615 | -550 | -417
| 5700 | 0 | 0 | 5642.15 | -550 | -417
| 5800 | 0 | 0 | 5742.15 | -550 | -417
| 5900 | 0 | 0 | 5842.15 | -550 | -417
| 6000 | 0 | 0 | 5942.15 | -550 | -417
| 6100 | 0 | 0 | 6042.15 | -550 | -417
| 6200 | 0 | 0 | 6142.15 | -550 | -417
| 6300 | 0 | 0 | 6242.15 | -550 | -417
| 6400 | 0 | 0 | 6342.15 | -550 | -417
| 6500 | 0 | 0 | 6442.15 | -550 | -417
| 6600 | 0 | 0 | 6542.15 | -550 | -417
| 6652.9 | 0 | 0 | 6595.05 | -550 | -417
| 6700 | 4.71 | 0.34 | 6642.1 | -548.07 | -416.99
| 6750 | 9.71 | 0.34 | 6691.69 | -541.79 | -416.95
| 6800 | 14.71 | 0.34 | 6740.54 | -531.22 | -416.89
| 6850 | 19.71 | 0.34 | 6788.29 | -516.43 | -416.8
| 6900 | 24.71 | 0.34 | 6834.56 | -497.54 | -416.69
| 6950 | 29.71 | 0.34 | 6879.01 | -474.68 | -416.56
| 7000 | 34.71 | 0.34 | 6921.31 | -448.04 | -416.4
| 7050 | 39.71 | 0.34 | 6961.11 | -417.81 | -416.23
| 7100 | 44.71 | 0.34 | 6998.14 | -384.23 | -416.03
| 7150 | 49.71 | 0.34 | 7032.09 | -347.55 | -415.82
| 7200 | 54.71 | 0.34 | 7062.72 | -308.05 | -415.59
| 7250 | 59.71 | 0.34 | 7089.79 | -266.03 | -415.34
| 7300 | 64.71 | 0.34 | 7113.09 | -221.81 | -415.08
| 7350 | 69.71 | 0.34 | 7132.46 | -175.73 | -414.81
| 7400 | 74.71 | 0.34 | 7147.73 | -128.14 | -414.53
| 7450 | 79.71 | 0.34 | 7158.79 | -79.4 | -414.25
| 7500 | 84.71 | 0.34 | 7165.57 | -29.88 | -413.96
| 7550 | 89.71 | 0.34 | 7168 | 20.05 | -413.67
| 7555.09 | 90.22 | 0.34 | 7168 | 25.14 | -413.64
| 7600 | 90.22 | 0.34 | 7167.83 | 70.05 | -413.37
| 7700 | 90.22 | 0.34 | 7167.45 | 170.05 | -412.79
| 7800 | 90.22 | 0.34 | 7167.07 | 270.04 | -412.2
| 7900 | 90.22 | 0.34 | 7166.68 | 370.04 | -411.62
| 8000 | 90.22 | 0.34 | 7166.3 | 470.04 | -411.03
| 8100 | 90.22 | 0.34 | 7165.92 | 570.04 | -410.45
| 8200 | 90.22 | 0.34 | 7165.54 | 670.03 | -409.87
| 8300 | 90.22 | 0.34 | 7165.15 | 770.03 | -409.28
| 8400 | 90.22 | 0.34 | 7164.77 | 870.03 | -408.7
| 8500 | 90.22 | 0.34 | 7164.39 | 970.03 | -408.11
| 8600 | 90.22 | 0.34 | 7164.01 | 1070.02 | -407.53
| 8700 | 90.22 | 0.34 | 7163.62 | 1170.02 | -406.94
| 8800 | 90.22 | 0.34 | 7163.24 | 1270.02 | -406.36
| 8900 | 90.22 | 0.34 | 7162.86 | 1370.02 | -405.77
| 9000 | 90.22 | 0.34 | 7162.47 | 1470.01 | -405.19
| 9100 | 90.22 | 0.34 | 7162.09 | 1570.01 | -404.6
| 9200 | 90.22 | 0.34 | 7161.71 | 1670.01 | -404.02
| 9300 | 90.22 | 0.34 | 7161.33 | 1770.01 | -403.43
| 9400 | 90.22 | 0.34 | 7160.94 | 1870 | -402.85
| 9500 | 90.22 | 0.34 | 7160.56 | 1970 | -402.26
| 9600 | 90.22 | 0.34 | 7160.18 | 2070 | -401.68
| 9700 | 90.22 | 0.34 | 7159.8 | 2170 | -401.09
| 9800 | 90.22 | 0.34 | 7159.41 | 2269.99 | -400.51
| 9900 | 90.22 | 0.34 | 7159.03 | 2369.99 | -399.92
| 10000 | 90.22 | 0.34 | 7158.65 | 2469.99 | -399.34
| 10100 | 90.22 | 0.34 | 7158.26 | 2569.99 | -398.75
| 10200 | 90.22 | 0.34 | 7157.88 | 2669.98 | -398.17
| 10300 | 90.22 | 0.34 | 7157.5 | 2769.98 | -397.58
| 10400 | 90.22 | 0.34 | 7157.12 | 2869.98 | -397
| 10500 | 90.22 | 0.34 | 7156.73 | 2969.98 | -396.41
| 10600 | 90.22 | 0.34 | 7156.35 | 3069.97 | -395.83
| 10700 | 90.22 | 0.34 | 7155.97 | 3169.97 | -395.24
| 10800 | 90.22 | 0.34 | 7155.59 | 3269.97 | -394.66
| 10900 | 90.22 | 0.34 | 7155.2 | 3369.97 | -394.08
| 11000 | 90.22 | 0.34 | 7154.82 | 3469.96 | -393.49
| 11100 | 90.22 | 0.34 | 7154.44 | 3569.96 | -392.91
| 11200 | 90.22 | 0.34 | 7154.06 | 3669.96 | -392.32
| 11300 | 90.22 | 0.34 | 7153.67 | 3769.96 | -391.74
| 11400 | 90.22 | 0.34 | 7153.29 | 3869.95 | -391.15
| 11500 | 90.22 | 0.34 | 7152.91 | 3969.95 | -390.57
| 11600 | 90.22 | 0.34 | 7152.52 | 4069.95 | -389.98
| 11700 | 90.22 | 0.34 | 7152.14 | 4169.95 | -389.4
| 11737.18 | 90.22 | 0.34 | 7152 | 4207.12 | -389.18

## Lookup (hidden)
North Reference | RetunValue | Grid Type | ReturnValue | Deviation Indicator | ReturnValue
| 2 |  | 0 |  | 4
True |  | SPCS-Colorado Central-NAD27 |  | Directional
Grid |  | SPCS-Colorado Central-NAD83 |  | High Angle
|  | SPCS-Colorado North-NAD27 |  | Horizontal
SPCS-Colorado North-NAD83
SPCS-Colorado South-NAD27
SPCS-Colorado South-NAD83
UTM-Zone 12 NAD27
UTM-Zone 12 NAD83
UTM-Zone 13 NAD27
UTM-Zone 13 NAD83