## Data
Header Information | measured depth (ft) | inclination (°) | azimuth (°) | true vertical depth (ft) | northing +N/-S (ft) | easting +E/-W (ft)
Operator Name | 1430 | 0 | 0 | 1430 | 0 | 0
Carrizo Oil & Gas, Inc. | 1455 | 0.6 | 113 | 1455 | -0.05 | 0.12
Operator Number | 1486 | 0.5 | 99.2 | 1486 | -0.14 | 0.4
10338 | 1517 | 1.1 | 60 | 1517 | -0.01 | 0.79
Well Name and Number | 1602 | 4.7 | 35.3 | 1601.87 | 3.24 | 3.51
Bringelson 1-34-41-9-58 | 1687 | 4.7 | 28.8 | 1686.59 | 9.14 | 7.2
API Number (if available) | 1771 | 4.5 | 22.3 | 1770.32 | 15.2 | 10.11
05-123-34405-00 | 1857 | 4.7 | 16.5 | 1856.04 | 21.7 | 12.39
Location: QQ SEC TWP RGE | 1941 | 5.5 | 24.1 | 1939.71 | 28.67 | 15.01
NENE Sec. 34 T9N R58W | 2024 | 6 | 26.6 | 2022.29 | 36.18 | 18.58
Citing Type: Planned or Actual | 2111 | 6 | 22.9 | 2108.82 | 44.44 | 22.39
Actual | 2195 | 5.5 | 23.2 | 2192.39 | 52.18 | 25.68
Deviation Indicator | 2281 | 5.5 | 15.3 | 2278 | 59.95 | 28.39
Horizontal | 2366 | 5.6 | 13 | 2362.6 | 67.92 | 30.4
North Reference | 2451 | 5.3 | 12.3 | 2447.22 | 75.79 | 32.17
Grid | 2536 | 5.1 | 10.7 | 2531.87 | 83.34 | 33.71
Grid Type | 2621 | 4.5 | 8.1 | 2616.57 | 90.35 | 34.88
SPCS-Colorado North-NAD83 | 2706 | 4.1 | 3.2 | 2701.33 | 96.69 | 35.52
| 2792 | 3.8 | 47.1 | 2787.14 | 101.7 | 37.78
| 2877 | 5.1 | 59.8 | 2871.89 | 105.52 | 43.11
| 2962 | 4.9 | 60 | 2956.56 | 109.23 | 49.52
| 3047 | 5.1 | 57.7 | 3041.24 | 113.07 | 55.85
| 3132 | 5.5 | 56.8 | 3125.88 | 117.32 | 62.45
| 3218 | 5.5 | 54.3 | 3211.48 | 121.98 | 69.25
| 3303 | 5.6 | 53.5 | 3296.08 | 126.82 | 75.89
| 3388 | 6 | 56.4 | 3380.65 | 131.75 | 82.93
| 3473 | 6.3 | 54.2 | 3465.16 | 136.93 | 90.41
| 3558 | 6.6 | 54.7 | 3549.62 | 142.49 | 98.18
| 3644 | 6.5 | 54 | 3635.06 | 148.2 | 106.15
| 3729 | 6.2 | 57.5 | 3719.54 | 153.5 | 113.91
| 3813 | 5.9 | 58.5 | 3803.07 | 158.19 | 121.42
| 3898 | 5.2 | 65.4 | 3887.67 | 162.08 | 128.65
| 3984 | 5 | 62.4 | 3973.33 | 165.43 | 135.51
| 4069 | 4.7 | 57 | 4058.03 | 169.05 | 141.72
| 4154 | 4.4 | 53.5 | 4142.76 | 172.88 | 147.26
| 4239 | 4 | 52.9 | 4227.53 | 176.61 | 152.24
| 4324 | 4.7 | 48.4 | 4312.29 | 180.71 | 157.21
| 4410 | 5.1 | 57.3 | 4397.97 | 185.12 | 163.06
| 4495 | 4.3 | 53.3 | 4482.69 | 189.06 | 168.8
| 4580 | 4.6 | 60.8 | 4567.43 | 192.63 | 174.33
| 4665 | 6.1 | 73.3 | 4652.06 | 195.59 | 181.63
| 4751 | 5.6 | 70.3 | 4737.61 | 198.32 | 189.96
| 4836 | 4.9 | 69.8 | 4822.26 | 200.97 | 197.27
| 4921 | 6 | 72.4 | 4906.87 | 203.57 | 204.91
| 4961 | 6.1 | 79.5 | 4946.65 | 204.59 | 208.99
| 5003 | 8.2 | 110.6 | 4988.33 | 203.94 | 213.99
| 5046 | 12 | 132.4 | 5030.68 | 199.84 | 220.17
| 5089 | 16.2 | 146.4 | 5072.38 | 191.83 | 226.79
| 5131 | 19.6 | 164.4 | 5112.37 | 180.15 | 231.94
| 5174 | 21.5 | 175.4 | 5152.65 | 165.34 | 234.51
| 5216 | 20.1 | 178.4 | 5191.91 | 150.45 | 235.33
| 5259 | 22.2 | 179.8 | 5232.02 | 134.94 | 235.56
| 5302 | 25.3 | 186.2 | 5271.38 | 117.68 | 234.6
| 5344 | 27.4 | 189.3 | 5309.01 | 99.22 | 232.07
| 5387 | 30.4 | 193.4 | 5346.66 | 78.86 | 227.94
| 5430 | 34.3 | 193.7 | 5382.98 | 56.5 | 222.55
| 5471 | 36.4 | 197.6 | 5416.42 | 33.67 | 216.14
| 5514 | 39.5 | 194.8 | 5450.32 | 8.28 | 208.78
| 5557 | 41.9 | 193.4 | 5482.92 | -18.91 | 201.96
| 5599 | 47.2 | 193.5 | 5512.84 | -47.56 | 195.11
| 5642 | 52.5 | 196 | 5540.56 | -79.32 | 186.72
| 5671 | 57.2 | 197.1 | 5557.25 | -102.04 | 179.96
| 5735 | 64.8 | 198.3 | 5588.26 | -155.32 | 162.93
| 5765 | 66 | 193.4 | 5600.75 | -181.55 | 155.49
| 5798 | 67.6 | 189.7 | 5613.76 | -211.26 | 149.42
| 5829 | 70.8 | 186 | 5624.77 | -239.96 | 145.48
| 5860 | 74.1 | 181.9 | 5634.12 | -269.44 | 143.45
| 5890 | 78.4 | 180 | 5641.25 | -298.56 | 142.97
| 5920 | 83.4 | 177.6 | 5645.99 | -328.17 | 143.6
| 5952 | 87.3 | 175.3 | 5648.58 | -359.99 | 145.57
| 5982 | 90.8 | 172.1 | 5649.08 | -389.8 | 148.87
| 6013 | 91.9 | 168.9 | 5648.35 | -420.36 | 153.98
| 6044 | 91.6 | 168.4 | 5647.4 | -450.74 | 160.08
| 6071 | 89.6 | 167.5 | 5647.12 | -477.14 | 165.71
| 6105 | 88.8 | 167.2 | 5647.6 | -510.31 | 173.16
| 6136 | 88.4 | 167 | 5648.35 | -540.52 | 180.08
| 6164 | 88.9 | 167.5 | 5649.01 | -567.82 | 186.26
| 6197 | 89.3 | 167.9 | 5649.53 | -600.06 | 193.28
| 6228 | 89.9 | 170.7 | 5649.75 | -630.52 | 199.04
| 6258 | 90.1 | 171.6 | 5649.75 | -660.16 | 203.65
| 6289 | 90.1 | 171.2 | 5649.69 | -690.81 | 208.29
| 6320 | 89.9 | 171 | 5649.69 | -721.44 | 213.09
| 6350 | 90.7 | 171.6 | 5649.54 | -751.09 | 217.62
| 6381 | 90.7 | 171.2 | 5649.16 | -781.74 | 222.26
| 6412 | 88.6 | 171.2 | 5649.35 | -812.38 | 227
| 6442 | 88.5 | 171.8 | 5650.11 | -842.04 | 231.43
| 6473 | 88.4 | 171.9 | 5650.95 | -872.71 | 235.83
| 6504 | 88.5 | 171.9 | 5651.78 | -903.39 | 240.19
| 6534 | 89.1 | 173.3 | 5652.41 | -933.13 | 244.06
| 6565 | 90 | 174.9 | 5652.66 | -963.97 | 247.24
| 6590 | 90.7 | 175.8 | 5652.5 | -988.88 | 249.27
| 6626 | 89.7 | 174.2 | 5652.38 | -1024.75 | 252.41
| 6655 | 89.4 | 172.5 | 5652.61 | -1053.55 | 255.77
| 6685 | 88.3 | 170 | 5653.21 | -1083.19 | 260.33
| 6710 | 88.6 | 170.5 | 5653.88 | -1107.82 | 264.56
| 6753 | 86.7 | 169.8 | 5655.65 | -1150.15 | 271.91
| 6783 | 83.8 | 169.3 | 5658.13 | -1179.55 | 277.33
| 6798 | 82.6 | 169.1 | 5659.91 | -1194.18 | 280.12
| 6813 | 82 | 169.1 | 5661.92 | -1208.77 | 282.93
| 6828 | 81.7 | 169.1 | 5664.04 | -1223.35 | 285.74
| 6843 | 81.6 | 168.8 | 5666.22 | -1237.92 | 288.58
| 6881 | 81 | 168.6 | 5671.97 | -1274.75 | 295.94
| 6924 | 82.4 | 169.6 | 5678.18 | -1316.54 | 303.99
| 6939 | 82.1 | 169.6 | 5680.2 | -1331.15 | 306.67
| 6954 | 81.9 | 169.6 | 5682.29 | -1345.76 | 309.35
| 6967 | 81.9 | 169.6 | 5684.12 | -1358.42 | 311.68
| 6982 | 82.1 | 170 | 5686.21 | -1373.04 | 314.31
| 6997 | 82.4 | 170.3 | 5688.23 | -1387.69 | 316.85
| 7012 | 83.1 | 170.5 | 5690.12 | -1402.36 | 319.33
| 7027 | 83.6 | 171 | 5691.86 | -1417.06 | 321.73
| 7052 | 84.9 | 170.9 | 5694.36 | -1441.63 | 325.64
| 7067 | 85.8 | 171 | 5695.58 | -1456.39 | 327.99
| 7082 | 86 | 170.9 | 5696.65 | -1471.17 | 330.34
| 7097 | 85.9 | 170.7 | 5697.71 | -1485.94 | 332.74
| 7152 | 85.9 | 170.7 | 5701.64 | -1540.07 | 341.6

## Lookup (hidden)
North Reference | RetunValue | Grid Type | ReturnValue | Deviation Indicator | ReturnValue
| 3 |  | 5 |  | 4
True |  | SPCS-Colorado Central-NAD27 |  | Directional
Grid |  | SPCS-Colorado Central-NAD83 |  | High Angle
|  | SPCS-Colorado North-NAD27 |  | Horizontal
SPCS-Colorado North-NAD83
SPCS-Colorado South-NAD27
SPCS-Colorado South-NAD83
UTM-Zone 12 NAD27
UTM-Zone 12 NAD83
UTM-Zone 13 NAD27
UTM-Zone 13 NAD83