## Data
Header Information | measured depth (ft) | inclination (°) | azimuth (°) | true vertical depth (ft) | northing +N/-S (ft) | easting +E/-W (ft)
Operator Name | 0 | 0 | 0 | 0 | 0 | 0
Noble Energy | 657 | 0 | 0 | 657 | 0 | 0
Operator Number | 817 | 0.15 | 344.08 | 817 | 0.2 | -0.06
100322 | 1101 | 0.43 | 39.08 | 1101 | 1.39 | 0.51
Well Name and Number | 1382 | 0.66 | 355.93 | 1381.98 | 3.82 | 1.06
Wells Ranch AA24-67-1HN | 1474 | 0.4 | 358.61 | 1473.98 | 4.67 | 1.02
API Number (if available) | 1566 | 2.51 | 190.35 | 1565.95 | 3.01 | 0.65
512335340 | 1658 | 5.2 | 187.74 | 1657.74 | -3.11 | -0.28
Location: QQ SEC TWP RGE | 1750 | 6.92 | 181.38 | 1749.22 | -12.78 | -0.97
NW NW SEC. 24-T6N-R63W | 1842 | 8.73 | 178.91 | 1840.36 | -25.3 | -0.97
Citing Type: Planned or Actual | 1934 | 10.67 | 182.11 | 1931.04 | -40.79 | -1.15
Actual | 2026 | 12.68 | 182.94 | 2021.13 | -59.39 | -1.98
Deviation Indicator | 2118 | 14.27 | 178 | 2110.6 | -80.81 | -2.11
Horizontal | 2210 | 15.21 | 180.55 | 2199.57 | -104.21 | -1.83
North Reference | 2302 | 14.06 | 181.09 | 2288.59 | -127.45 | -2.16
Grid | 2394 | 15.22 | 178.06 | 2377.6 | -150.7 | -1.96
Grid Type | 2486 | 15.42 | 180.71 | 2466.33 | -174.99 | -1.7
SPCS-Colorado North-NAD83 | 2581 | 16.37 | 179.52 | 2557.7 | -201.01 | -1.75
| 2676 | 15.03 | 178.75 | 2649.15 | -226.71 | -1.37
| 2771 | 16.11 | 175.65 | 2740.67 | -252.17 | -0.1
| 2866 | 14.99 | 174.36 | 2832.19 | -277.54 | 2.11
| 2961 | 15.46 | 178 | 2923.86 | -302.42 | 3.76
| 3056 | 15.62 | 177.46 | 3015.38 | -327.86 | 4.77
| 3151 | 13.99 | 177.55 | 3107.23 | -352.11 | 5.83
| 3245 | 15.96 | 176.28 | 3198.03 | -376.36 | 7.15
| 3340 | 14.05 | 176.23 | 3289.79 | -400.9 | 8.76
| 3435 | 14.28 | 182.22 | 3381.9 | -424.12 | 9.06
| 3530 | 13.45 | 186.42 | 3474.14 | -446.8 | 7.37
| 3625 | 12.66 | 192.65 | 3566.69 | -467.94 | 3.86
| 3720 | 12.89 | 191.34 | 3659.33 | -488.49 | -0.51
| 3815 | 13.91 | 189.8 | 3751.75 | -510.13 | -4.53
| 3909 | 12.06 | 187.55 | 3843.34 | -531 | -7.75
| 4004 | 9.91 | 176.38 | 3936.6 | -549 | -8.54
| 4099 | 6.62 | 171.83 | 4030.61 | -562.58 | -7.24
| 4194 | 3.59 | 199.81 | 4125.23 | -570.81 | -7.47
| 4289 | 2.94 | 197.42 | 4220.08 | -575.93 | -9.21
| 4384 | 0.9 | 286.16 | 4315.03 | -578.05 | -10.66
| 4668 | 0.37 | 278.74 | 4599.01 | -577.29 | -13.7
| 4953 | 0.36 | 176.31 | 4884.01 | -578.04 | -14.56
| 5238 | 0.52 | 166.27 | 5169 | -580.19 | -14.19
| 5522 | 1.24 | 119.7 | 5452.97 | -582.96 | -11.22
| 5710 | 1.62 | 141.22 | 5640.91 | -586.04 | -7.78
| 5812 | 1.12 | 150.44 | 5742.88 | -588.04 | -6.39
| 5907 | 5.02 | 95.66 | 5837.74 | -589.25 | -1.79
| 5955 | 9.59 | 89.35 | 5885.34 | -589.42 | 4.3
| 6002 | 12.81 | 86.86 | 5931.43 | -589.09 | 13.42
| 6050 | 16.5 | 84.38 | 5977.87 | -588.13 | 25.52
| 6097 | 19.3 | 85.49 | 6022.59 | -586.86 | 39.91
| 6145 | 21.45 | 89.39 | 6067.58 | -586.14 | 56.59
| 6192 | 25.06 | 91.4 | 6110.76 | -586.3 | 75.14
| 6240 | 28.06 | 92.13 | 6153.69 | -586.96 | 96.59
| 6287 | 31.2 | 91.78 | 6194.54 | -587.75 | 119.81
| 6335 | 36.57 | 90.58 | 6234.37 | -588.28 | 146.56
| 6382 | 41.15 | 89.5 | 6270.96 | -588.29 | 176.04
| 6430 | 45.94 | 89.69 | 6305.74 | -588.06 | 209.1
| 6476 | 51.3 | 88.74 | 6336.14 | -587.58 | 243.6
| 6524 | 54.38 | 89.23 | 6365.13 | -586.9 | 281.84
| 6571 | 59.74 | 89.51 | 6390.68 | -586.47 | 321.27
| 6619 | 65.69 | 89.44 | 6412.67 | -586.08 | 363.9
| 6666 | 68.28 | 89.19 | 6431.04 | -585.56 | 407.16
| 6714 | 70.24 | 88.44 | 6448.04 | -584.63 | 452.03
| 6761 | 72.26 | 88.34 | 6463.15 | -583.38 | 496.52
| 6809 | 75.21 | 88.44 | 6476.59 | -582.09 | 542.58
| 6856 | 78.91 | 88.33 | 6487.11 | -580.8 | 588.36
| 6911 | 83.2 | 87.82 | 6495.66 | -578.97 | 642.64
| 6977 | 88.09 | 87.93 | 6500.67 | -576.53 | 708.39
| 7024 | 89.2 | 87.76 | 6501.79 | -574.76 | 755.34
| 7119 | 90.83 | 89.15 | 6501.76 | -572.2 | 850.3
| 7214 | 89.94 | 90.11 | 6501.12 | -571.59 | 945.29
| 7309 | 90.77 | 89.72 | 6500.53 | -571.45 | 1040.29
| 7404 | 89.6 | 86.75 | 6500.23 | -568.52 | 1135.23
| 7499 | 92.13 | 87.03 | 6498.79 | -563.37 | 1230.07
| 7594 | 90.96 | 89.17 | 6496.23 | -560.22 | 1324.98
| 7689 | 86.82 | 86.21 | 6498.07 | -556.4 | 1419.85
| 7784 | 88.92 | 87.39 | 6501.6 | -551.1 | 1514.63
| 7878 | 92.68 | 91.42 | 6500.29 | -550.12 | 1608.58
| 7973 | 92.9 | 89.85 | 6495.67 | -551.17 | 1703.46
| 8068 | 89.48 | 89.83 | 6493.69 | -550.91 | 1798.43
| 8163 | 89.45 | 90.33 | 6494.58 | -551.04 | 1893.42
| 8258 | 89.14 | 88.85 | 6495.75 | -550.36 | 1988.41
| 8353 | 86.77 | 86.48 | 6499.14 | -546.49 | 2083.26
| 8448 | 88.37 | 86.89 | 6503.17 | -541.01 | 2178.01
| 8543 | 90.83 | 88.15 | 6503.83 | -536.9 | 2272.91
| 8637 | 92.49 | 90.3 | 6501.11 | -535.62 | 2366.85
| 8732 | 90.43 | 89.77 | 6498.69 | -535.68 | 2461.82
| 8827 | 90.99 | 92.14 | 6497.51 | -537.26 | 2556.79
| 8922 | 87.87 | 88.14 | 6498.45 | -537.5 | 2651.75
| 9017 | 87.97 | 90.49 | 6501.9 | -536.36 | 2746.68
| 9112 | 90.8 | 90.62 | 6502.92 | -537.28 | 2841.66
| 9207 | 92.65 | 90.16 | 6500.06 | -537.93 | 2936.61
| 9302 | 93.24 | 90.4 | 6495.18 | -538.39 | 3031.48
| 9397 | 90.99 | 92.37 | 6491.68 | -540.69 | 3126.38
| 9492 | 88.61 | 90.53 | 6492.01 | -543.09 | 3221.33
| 9586 | 91.26 | 90.69 | 6492.11 | -544.09 | 3315.32
| 9681 | 89.75 | 88.91 | 6491.28 | -543.76 | 3410.31
| 9776 | 90.77 | 89.2 | 6490.85 | -542.19 | 3505.29
| 9871 | 89.14 | 87.91 | 6490.92 | -539.8 | 3600.26
| 9966 | 90 | 87.36 | 6491.63 | -535.88 | 3695.17
| 10061 | 90.65 | 86.71 | 6491.09 | -530.96 | 3790.04
| 10156 | 91.6 | 87.6 | 6489.23 | -526.25 | 3884.91
| 10251 | 90.59 | 89.43 | 6487.41 | -523.79 | 3979.85
| 10345 | 89.91 | 90.57 | 6487 | -523.79 | 4073.85
| 10440 | 89.41 | 88.16 | 6487.57 | -522.74 | 4168.84
| 10535 | 91.02 | 88.32 | 6487.21 | -519.82 | 4263.79
| 10568 | 91.66 | 88.24 | 6486.44 | -518.83 | 4296.76
| 10632 | 91.66 | 88.24 | 6484.58 | -516.86 | 4360.71

## Lookup (hidden)
North Reference | RetunValue | Grid Type | ReturnValue | Deviation Indicator | ReturnValue
| 3 |  | 5 |  | 4
True |  | SPCS-Colorado Central-NAD27 |  | Directional
Grid |  | SPCS-Colorado Central-NAD83 |  | High Angle
|  | SPCS-Colorado North-NAD27 |  | Horizontal
SPCS-Colorado North-NAD83
SPCS-Colorado South-NAD27
SPCS-Colorado South-NAD83
UTM-Zone 12 NAD27
UTM-Zone 12 NAD83
UTM-Zone 13 NAD27
UTM-Zone 13 NAD83