## Data
Header Information | measured depth (ft) | inclination (°) | azimuth (°) | true vertical depth (ft) | northing +N/-S (ft) | easting +E/-W (ft)
Operator Name | 0 | 0 | 141.05 | 0 | 0 | 0
Kerr-McGee Oil & Gas Onshore LP | 17 | 0 | 141.05 | 17 | 0 | 0
Operator Number | 117 | 0.27 | 141.05 | 117 | -0.18 | 0.15
47120 | 217 | 0.15 | 332.14 | 217 | -0.25 | 0.24
Well Name and Number | 317 | 0.06 | 210.55 | 317 | -0.18 | 0.15
SARCHET 37C-32HZ | 417 | 0.16 | 341.84 | 417 | -0.09 | 0.08
API Number (if available) | 517 | 0.08 | 166.32 | 517 | -0.03 | 0.05
512335594 | 617 | 0.13 | 318.77 | 617 | -0.01 | -0.01
Location: QQ SEC TWP RGE | 717 | 0.16 | 165.76 | 717 | -0.06 | -0.05
NENE 32 3N 66W | 767 | 0.1 | 10.2 | 767 | -0.08 | -0.02
Citing Type: Planned or Actual | 866 | 0.26 | 100.98 | 866 | -0.04 | 0.21
ACTUAL | 896 | 0.22 | 123.33 | 896 | -0.09 | 0.33
Deviation Indicator | 927 | 0.07 | 264.59 | 927 | -0.12 | 0.36
Horizontal | 957 | 0.89 | 323.78 | 957 | 0.06 | 0.2
North Reference | 987 | 2.27 | 306.81 | 986.98 | 0.61 | -0.41
True | 1048 | 3.23 | 300.04 | 1047.91 | 2.19 | -2.87
Grid Type | 1078 | 3.36 | 299.44 | 1077.86 | 3.05 | -4.36
#VALUE! | 1108 | 4.59 | 295.74 | 1107.79 | 4 | -6.21
| 1139 | 5.93 | 291.62 | 1138.66 | 5.13 | -8.82
| 1169 | 6.84 | 289.8 | 1168.47 | 6.31 | -11.94
| 1199 | 7.74 | 289.5 | 1198.23 | 7.59 | -15.52
| 1229 | 8.64 | 289.63 | 1227.93 | 9.02 | -19.55
| 1260 | 9.89 | 288.7 | 1258.52 | 10.65 | -24.27
| 1290 | 10.59 | 291.82 | 1288.04 | 12.5 | -29.26
| 1321 | 11.45 | 295.07 | 1318.47 | 14.87 | -34.7
| 1381 | 11.81 | 295.86 | 1377.24 | 20.07 | -45.62
| 1466 | 12.79 | 291.84 | 1460.29 | 27.36 | -62.18
| 1552 | 13.21 | 292.25 | 1544.08 | 34.62 | -80.11
| 1637 | 12.79 | 293.41 | 1626.91 | 42.04 | -97.73
| 1722 | 12.98 | 294.06 | 1709.76 | 49.67 | -115.08
| 1808 | 12.85 | 293.43 | 1793.59 | 57.41 | -132.68
| 1893 | 11.25 | 292.06 | 1876.71 | 64.28 | -149.03
| 1978 | 10.68 | 295.35 | 1960.16 | 70.77 | -163.84
| 2063 | 10.56 | 295.82 | 2043.71 | 77.53 | -177.97
| 2149 | 10.18 | 296.32 | 2128.3 | 84.34 | -191.87
| 2234 | 10.56 | 290.74 | 2211.92 | 90.42 | -205.89
| 2319 | 11.01 | 290.05 | 2295.41 | 95.97 | -220.8
| 2405 | 10.42 | 289.27 | 2379.91 | 101.35 | -235.85
| 2490 | 9.58 | 288.13 | 2463.62 | 106.09 | -249.83
| 2575 | 9.87 | 291.33 | 2547.4 | 110.94 | -263.34
| 2660 | 10.7 | 289.45 | 2631.03 | 116.21 | -277.57
| 2746 | 10.26 | 289.35 | 2715.6 | 121.41 | -292.32
| 2831 | 11.18 | 291.67 | 2799.12 | 126.96 | -307.12
| 2916 | 10.96 | 293.2 | 2882.53 | 133.19 | -322.21
| 3002 | 10.88 | 293.21 | 2966.98 | 139.61 | -337.18
| 3087 | 11.64 | 293.44 | 3050.34 | 146.18 | -352.42
| 3172 | 10.31 | 291.19 | 3133.78 | 152.34 | -367.38
| 3257 | 10.88 | 293.44 | 3217.34 | 158.28 | -381.83
| 3343 | 11.07 | 294.23 | 3301.76 | 164.9 | -396.81
| 3428 | 10.42 | 291.95 | 3385.27 | 171.12 | -411.38
| 3513 | 10.11 | 290.99 | 3468.91 | 176.67 | -425.47
| 3599 | 11.38 | 296.43 | 3553.4 | 183.15 | -440.12
| 3684 | 11.26 | 290.47 | 3636.75 | 189.78 | -455.4
| 3769 | 11.15 | 289.76 | 3720.13 | 195.46 | -470.91
| 3855 | 10.04 | 289.94 | 3804.67 | 200.83 | -485.79
| 3940 | 9.81 | 295.19 | 3888.4 | 206.44 | -499.31
| 4025 | 11.15 | 294.97 | 3971.98 | 212.99 | -513.31
| 4110 | 12.35 | 293.95 | 4055.19 | 220.15 | -529.07
| 4196 | 13.56 | 292.1 | 4139 | 227.68 | -546.81
| 4281 | 13.69 | 292.06 | 4221.61 | 235.2 | -565.37
| 4366 | 12.86 | 289.84 | 4304.34 | 242.19 | -583.59
| 4451 | 10.86 | 294.59 | 4387.52 | 248.74 | -599.77
| 4537 | 10.13 | 292.15 | 4472.08 | 254.96 | -614.14
| 4622 | 11.26 | 290.72 | 4555.61 | 260.71 | -628.83
| 4707 | 11.89 | 292.55 | 4638.88 | 267.01 | -644.68
| 4792 | 11.92 | 289.99 | 4722.05 | 273.37 | -661.01
| 4878 | 11.66 | 287.56 | 4806.24 | 279.02 | -677.65
| 4963 | 11.67 | 285.82 | 4889.48 | 283.96 | -694.11
| 5048 | 10.99 | 286.12 | 4972.82 | 288.55 | -710.16
| 5134 | 10.76 | 288.49 | 5057.28 | 293.37 | -725.65
| 5219 | 11.28 | 289.37 | 5140.71 | 298.65 | -741.02
| 5304 | 10.59 | 288.41 | 5224.17 | 303.87 | -756.27
| 5389 | 10.39 | 290.5 | 5307.75 | 309.02 | -770.86
| 5475 | 10.74 | 291.54 | 5392.29 | 314.68 | -785.58
| 5560 | 11.19 | 290.62 | 5475.74 | 320.49 | -800.66
| 5645 | 9.52 | 288.82 | 5559.35 | 325.67 | -815.04
| 5731 | 8 | 290.62 | 5644.34 | 330.07 | -827.37
| 5816 | 6.44 | 290.5 | 5728.67 | 333.82 | -837.37
| 5901 | 5.58 | 287.88 | 5813.2 | 336.76 | -845.77
| 5987 | 4.89 | 286.23 | 5898.84 | 339.07 | -853.27
| 6072 | 4.29 | 284.2 | 5983.57 | 340.86 | -859.83
| 6157 | 3.73 | 288.34 | 6068.36 | 342.51 | -865.54
| 6242 | 3.23 | 286.93 | 6153.2 | 344.08 | -870.45
| 6328 | 2.64 | 288.71 | 6239.09 | 345.42 | -874.65
| 6413 | 2.48 | 283.24 | 6324.01 | 346.47 | -878.29
| 6498 | 2.06 | 278.62 | 6408.94 | 347.12 | -881.59
| 6584 | 1.63 | 290 | 6494.89 | 347.77 | -884.27
| 6669 | 1.4 | 280.95 | 6579.86 | 348.38 | -886.42
| 6754 | 1.32 | 276.47 | 6664.84 | 348.68 | -888.42
| 6840 | 1.14 | 277.03 | 6750.82 | 348.9 | -890.25
| 6883 | 0.86 | 250.74 | 6793.81 | 348.85 | -890.98
| 6926 | 5.17 | 211.94 | 6836.75 | 347.1 | -892.31
| 6968 | 9.95 | 213.15 | 6878.37 | 342.45 | -895.3
| 7011 | 14.01 | 218.65 | 6920.43 | 335.27 | -900.58
| 7054 | 17.79 | 208.87 | 6961.78 | 325.45 | -907.01
| 7096 | 22.15 | 210.78 | 7001.25 | 313.02 | -914.16
| 7138 | 24.46 | 211.71 | 7039.82 | 298.82 | -922.78
| 7181 | 27.56 | 203.31 | 7078.47 | 282.1 | -931.4
| 7224 | 30.35 | 191.96 | 7116.12 | 262.32 | -937.6
| 7266 | 36.09 | 184 | 7151.26 | 239.57 | -940.66
| 7309 | 42.09 | 180.39 | 7184.62 | 212.49 | -941.65
| 7352 | 44.67 | 171.86 | 7215.9 | 183.09 | -939.6
| 7395 | 48.22 | 174.9 | 7245.53 | 152.14 | -936.03
| 7437 | 51.09 | 176.61 | 7272.72 | 120.23 | -933.68
| 7480 | 54.37 | 177.87 | 7298.75 | 86.05 | -932.04
| 7523 | 57.99 | 178.92 | 7322.68 | 50.35 | -931.04
| 7566 | 63.31 | 178.7 | 7343.75 | 12.89 | -930.26
| 7608 | 66.33 | 179.38 | 7361.62 | -25.11 | -929.63
| 7651 | 69.86 | 177.77 | 7377.66 | -64.98 | -928.63
| 7693 | 75.34 | 179.06 | 7390.21 | -105.03 | -927.53
| 7735 | 79.76 | 179.07 | 7399.27 | -146.03 | -926.86
| 7778 | 83.71 | 179.67 | 7405.45 | -188.57 | -926.39
| 7798 | 86.74 | 181.33 | 7407.11 | -208.5 | -926.57
| 7829 | 87.723 | 181.891 | 7408.61 | -239.45 | -927.44
| 7892 | 89.72 | 183.03 | 7410.02 | -302.37 | -930.14
| 7977 | 90.15 | 181.42 | 7410.11 | -387.3 | -933.44
| 8063 | 91.51 | 179.57 | 7408.87 | -473.28 | -934.19
| 8148 | 90.86 | 177.45 | 7407.11 | -558.23 | -931.98
| 8233 | 91.04 | 175.55 | 7405.7 | -643.06 | -926.79
| 8318 | 91.17 | 175.36 | 7404.06 | -727.77 | -920.05
| 8404 | 91.83 | 177.24 | 7401.81 | -813.56 | -914.5
| 8489 | 91.44 | 175.98 | 7399.38 | -898.38 | -909.48
| 8574 | 90.15 | 176 | 7398.2 | -983.16 | -903.54
| 8660 | 90.43 | 176.5 | 7397.77 | -1068.97 | -897.91
| 8745 | 90.86 | 176.76 | 7396.81 | -1153.82 | -892.92
| 8830 | 89.51 | 176.37 | 7396.54 | -1238.67 | -887.82
| 8915 | 89.04 | 176.97 | 7397.61 | -1323.51 | -882.89
| 9001 | 89.26 | 178.28 | 7398.89 | -1409.43 | -879.32
| 9086 | 89.75 | 178.99 | 7399.62 | -1494.4 | -877.3
| 9171 | 90.06 | 177.89 | 7399.76 | -1579.37 | -874.98
| 9257 | 90.33 | 180.47 | 7399.47 | -1665.35 | -873.75
| 9342 | 88.65 | 180.52 | 7400.23 | -1750.34 | -874.49
| 9427 | 88.64 | 180.55 | 7402.24 | -1835.31 | -875.28
| 9512 | 90.4 | 178.58 | 7402.95 | -1920.3 | -874.64
| 9598 | 91.2 | 179.46 | 7401.75 | -2006.28 | -873.17
| 9683 | 90.37 | 179.5 | 7400.58 | -2091.27 | -872.39
| 9768 | 90.43 | 181.05 | 7399.99 | -2176.26 | -872.8
| 9854 | 91.94 | 182.11 | 7398.21 | -2262.21 | -875.17
| 9939 | 90.98 | 182.03 | 7396.05 | -2347.12 | -878.24
| 10024 | 89.82 | 181.91 | 7395.45 | -2432.07 | -881.16
| 10110 | 90.03 | 182.15 | 7395.57 | -2518.01 | -884.21
| 10195 | 89.35 | 181.99 | 7396.03 | -2602.96 | -887.28
| 10280 | 89.96 | 180.72 | 7396.54 | -2687.93 | -889.29
| 10366 | 90.7 | 179.74 | 7396.04 | -2773.93 | -889.64
| 10451 | 90.67 | 179.6 | 7395.03 | -2858.92 | -889.15
| 10536 | 90.55 | 179.72 | 7394.12 | -2943.91 | -888.64
| 10621 | 90.89 | 180.15 | 7393.05 | -3028.9 | -888.55
| 10707 | 89.45 | 180.37 | 7392.8 | -3114.9 | -888.94
| 10792 | 88.243 | 179.81 | 7394.51 | -3199.88 | -889.07
| 10877 | 87.96 | 179.51 | 7397.32 | -3284.83 | -888.56
| 10963 | 88.82 | 180.17 | 7399.74 | -3370.8 | -888.32
| 11048 | 88.12 | 180.27 | 7402.01 | -3455.77 | -888.65
| 11133 | 88.78 | 179.68 | 7404.31 | -3540.73 | -888.61
| 11218 | 89.59 | 180.72 | 7405.52 | -3625.72 | -888.91
| 11304 | 91.79 | 179.55 | 7404.48 | -3711.71 | -889.11
| 11389 | 89.54 | 180.1 | 7403.5 | -3796.7 | -888.85
| 11474 | 89.75 | 178.28 | 7404.02 | -3881.68 | -887.65
| 11559 | 90.49 | 178.82 | 7403.85 | -3966.66 | -885.5
| 11645 | 88.77 | 177.79 | 7404.4 | -4052.61 | -882.96
| 11730 | 92 | 178.7 | 7403.83 | -4137.56 | -880.36
| 11815 | 91.99 | 179.41 | 7400.87 | -4222.49 | -878.95
| 11877 | 92.48 | 177.36 | 7398.45 | -4284.42 | -877.21
| 11935 | 92.48 | 177.36 | 7395.94 | -4342.3 | -874.54

## Lookup (hidden)
North Reference | RetunValue | Grid Type | ReturnValue | Deviation Indicator | ReturnValue
| 2 |  | 0 |  | 4
True |  | SPCS-Colorado Central-NAD27 |  | Directional
Grid |  | SPCS-Colorado Central-NAD83 |  | High Angle
|  | SPCS-Colorado North-NAD27 |  | Horizontal
SPCS-Colorado North-NAD83
SPCS-Colorado South-NAD27
SPCS-Colorado South-NAD83
UTM-Zone 12 NAD27
UTM-Zone 12 NAD83
UTM-Zone 13 NAD27
UTM-Zone 13 NAD83