## Data
Header Information | measured depth (ft) | inclination (°) | azimuth (°) | true vertical depth (ft) | northing +N/-S (ft) | easting +E/-W (ft)
Operator Name | 0 | 0 | 0 | 0 | 0 | 0
Kerr-McGee Oil & Gas Onshore LP | 77 | 0.3 | 292.4 | 77 | 0.1 | -0.2
Operator Number | 165 | 1.3 | 98.7 | 165 | 0 | 0.6
47120 | 253 | 2.8 | 76.3 | 252.9 | 0.4 | 3.7
Well Name and Number | 341 | 3.8 | 75.8 | 340.8 | 1.6 | 8.6
Pehr 19-1 | 417 | 5.1 | 81.2 | 416.6 | 2.7 | 14.4
API Number (if available) | 508 | 7.4 | 89.6 | 507 | 3.4 | 24.2
512335190 | 599 | 9.3 | 88.6 | 597 | 3.6 | 37.4
Location: QQ SEC TWP RGE | 689 | 10.9 | 87.4 | 685.6 | 4.2 | 53.2
NWSW Sec. 1 1N 67W | 780 | 12.2 | 80.1 | 774.8 | 6.2 | 71.3
Citing Type: Planned or Actual | 870 | 12.9 | 77.7 | 862.7 | 10 | 90.5
Actual | 888 | 12.4 | 78 | 880.2 | 10.8 | 94.3
Deviation Indicator | 945 | 11.8 | 77.5 | 936 | 13.4 | 106
Directional | 1022 | 13.9 | 80.1 | 1011 | 16.7 | 122.8
North Reference | 1113 | 13.1 | 86.8 | 1099.5 | 19.1 | 143.8
True | 1203 | 16.2 | 88.5 | 1186.6 | 20 | 166.6
Grid Type | 1294 | 17.6 | 83.3 | 1273.6 | 21.9 | 192.9
#VALUE! | 1385 | 18.5 | 83.2 | 1360.2 | 25.3 | 220.9
| 1476 | 17.7 | 81.8 | 1446.7 | 28.9 | 249
| 1566 | 17.1 | 80.8 | 1532.5 | 33 | 275.6
| 1657 | 18.4 | 85.9 | 1619.2 | 36.2 | 303.1
| 1748 | 17 | 84.8 | 1705.9 | 38.4 | 330.7
| 1839 | 17.9 | 84.9 | 1792.7 | 40.9 | 357.9
| 1930 | 16.1 | 81.7 | 1879.7 | 43.9 | 384.3
| 2020 | 17.3 | 84 | 1965.9 | 47.1 | 409.9
| 2111 | 17.4 | 86.9 | 2052.8 | 49.3 | 437
| 2202 | 18.9 | 84.7 | 2139.3 | 51.4 | 465.2
| 2292 | 16.7 | 81.2 | 2225 | 54.7 | 492.5
| 2383 | 17.1 | 83.6 | 2312 | 58.2 | 518.8
| 2474 | 16.5 | 87.3 | 2399.2 | 60.3 | 545
| 2564 | 17.8 | 87.7 | 2485.2 | 61.4 | 571.5
| 2655 | 17.9 | 87.8 | 2571.8 | 62.5 | 599.4
| 2746 | 16.4 | 83.3 | 2658.7 | 64.6 | 626.1
| 2837 | 15.8 | 84.3 | 2746.2 | 67.3 | 651.2
| 2927 | 17.7 | 85.8 | 2832.3 | 69.5 | 677
| 3018 | 18.5 | 85.7 | 2918.8 | 71.6 | 705.2
| 3109 | 18.4 | 84 | 3005.2 | 74.2 | 733.9
| 3200 | 17.5 | 79.8 | 3091.7 | 78.1 | 761.6
| 3290 | 15.1 | 78.2 | 3178.1 | 82.9 | 786.4
| 3381 | 14.1 | 81.8 | 3266.2 | 86.9 | 809
| 3472 | 14.1 | 86.2 | 3354.4 | 89.2 | 831
| 3563 | 14.8 | 80.4 | 3442.6 | 91.9 | 853.6
| 3653 | 14.8 | 82.4 | 3529.6 | 95.3 | 876.3
| 3744 | 17.4 | 84.3 | 3617 | 98.2 | 901.4
| 3835 | 17.7 | 86.8 | 3703.8 | 100.4 | 928.7
| 3926 | 16.3 | 83.9 | 3790.8 | 102.5 | 955.2
| 4016 | 15.7 | 81.7 | 3877.3 | 105.6 | 979.8
| 4107 | 16 | 78.9 | 3964.8 | 109.8 | 1004.3
| 4198 | 15.1 | 75.2 | 4052.5 | 115.2 | 1028.1
| 4289 | 14.4 | 81.3 | 4140.5 | 120 | 1050.7
| 4379 | 12.4 | 80.7 | 4228.1 | 123.2 | 1071.3
| 4470 | 13.2 | 85 | 4316.8 | 125.7 | 1091.3
| 4561 | 11.3 | 82.4 | 4405.7 | 127.8 | 1110.5
| 4652 | 9.8 | 87.5 | 4495.2 | 129.3 | 1127.1
| 4742 | 7.8 | 87.1 | 4584.1 | 129.9 | 1140.8
| 4833 | 5.4 | 85.5 | 4674.5 | 130.6 | 1151.3
| 4924 | 4.7 | 85.9 | 4765.2 | 131.2 | 1159.3
| 5015 | 1.8 | 65.5 | 4856 | 132.1 | 1164.3
| 5105 | 1.1 | 54.6 | 4946 | 133.1 | 1166.3
| 5196 | 0.8 | 42.1 | 5037 | 134.1 | 1167.4
| 5287 | 0.6 | 29.2 | 5128 | 135 | 1168.1
| 5377 | 0.4 | 18.7 | 5218 | 135.7 | 1168.4
| 5468 | 0.1 | 327.6 | 5308.9 | 136.1 | 1168.5
| 5559 | 0.4 | 328.9 | 5399.9 | 136.4 | 1168.3
| 5649 | 0.3 | 284.9 | 5489.9 | 136.8 | 1167.9
| 5740 | 0.4 | 259.9 | 5580.9 | 136.8 | 1167.3
| 5831 | 0.6 | 243.3 | 5671.9 | 136.5 | 1166.6
| 5921 | 0.7 | 246.6 | 5761.9 | 136.1 | 1165.7
| 6012 | 0.7 | 35.9 | 5852.9 | 136.3 | 1165.5
| 6103 | 0.8 | 23.8 | 5943.9 | 137.3 | 1166.1
| 6194 | 0.8 | 13.2 | 6034.9 | 138.5 | 1166.5
| 6284 | 0.9 | 3.7 | 6124.9 | 139.8 | 1166.7
| 6375 | 0.7 | 337.4 | 6215.9 | 141.1 | 1166.5
| 6466 | 0.5 | 332.6 | 6306.9 | 141.9 | 1166.1
| 6557 | 0.3 | 28.2 | 6397.9 | 142.5 | 1166
| 6647 | 0.2 | 314.7 | 6487.9 | 142.8 | 1166
| 6738 | 0.8 | 312.6 | 6578.9 | 143.4 | 1165.4
| 6829 | 1.2 | 300.2 | 6669.9 | 144.3 | 1164.1
| 6919 | 0.8 | 162.6 | 6759.9 | 144.1 | 1163.5
| 7010 | 0.6 | 161 | 6850.9 | 143.1 | 1163.9
| 7101 | 0.5 | 23.6 | 6941.9 | 143 | 1164.2
| 7192 | 1 | 311.2 | 7032.9 | 143.9 | 1163.7
| 7282 | 0.8 | 274.5 | 7122.8 | 144.4 | 1162.5
| 7373 | 0.4 | 241.6 | 7213.8 | 144.3 | 1161.6
| 7463 | 0.4 | 165.2 | 7303.8 | 143.9 | 1161.4
| 7554 | 0.5 | 144 | 7394.8 | 143.3 | 1161.7
| 7645 | 0.5 | 143 | 7485.8 | 142.6 | 1162.2
| 7735 | 0.5 | 125.3 | 7575.8 | 142.1 | 1162.8
| 7817 | 0.5 | 130.7 | 7657.8 | 141.6 | 1163.3
| 7875 | 0.5 | 134.52 | 7715.8 | 141.3 | 1163.7

## Lookup (hidden)
North Reference | RetunValue | Grid Type | ReturnValue | Deviation Indicator | ReturnValue
| 2 |  | 0 |  | 2
True |  | SPCS-Colorado Central-NAD27 |  | Directional
Grid |  | SPCS-Colorado Central-NAD83 |  | High Angle
|  | SPCS-Colorado North-NAD27 |  | Horizontal
SPCS-Colorado North-NAD83
SPCS-Colorado South-NAD27
SPCS-Colorado South-NAD83
UTM-Zone 12 NAD27
UTM-Zone 12 NAD83
UTM-Zone 13 NAD27
UTM-Zone 13 NAD83