## Data
Header Information | measured depth (ft) | inclination (°) | azimuth (°) | true vertical depth (ft) | northing +N/-S (ft) | easting +E/-W (ft)
Operator Name | 0 | 0 | 0 | 0 | 0 | 0
Noble Energy | 665 | 0 | 0 | 665 | 0 | 0
Operator Number | 712 | 0.67 | 166.3 | 712 | -0.27 | 0.07
100322 | 989 | 0.65 | 175.34 | 988.98 | -3.41 | 0.58
Well Name and Number | 1271 | 0.57 | 161.27 | 1270.96 | -6.33 | 1.16
Wells Ranch AA14-67-1HN | 1556 | 0.76 | 146.5 | 1555.95 | -9.25 | 2.66
API Number (if available) | 1746 | 1.1 | 164.27 | 1745.92 | -12.05 | 3.85
512335613 | 1841 | 2.89 | 201.36 | 1840.86 | -15.16 | 3.22
Location: QQ SEC TWP RGE | 1935 | 4.21 | 196.54 | 1934.68 | -20.68 | 1.37
NW NW SEC. 14-T6N-R63W | 2030 | 5.15 | 208.77 | 2029.36 | -27.76 | -1.67
Citing Type: Planned or Actual | 2125 | 6.31 | 195.67 | 2123.89 | -36.52 | -5.13
Actual | 2220 | 9.02 | 203.08 | 2218.04 | -48.4 | -9.46
Deviation Indicator | 2315 | 10.81 | 207.08 | 2311.62 | -63.19 | -16.44
Horizontal | 2410 | 11.37 | 213.9 | 2404.85 | -78.89 | -25.72
North Reference | 2505 | 10.27 | 213.23 | 2498.15 | -93.75 | -35.58
Grid | 2599 | 11.31 | 215.92 | 2590.49 | -108.22 | -45.58
Grid Type | 2694 | 10.77 | 211.17 | 2683.74 | -123.36 | -55.64
SPCS-Colorado North-NAD83 | 2789 | 9.63 | 212.07 | 2777.23 | -137.69 | -64.45
| 2884 | 11.37 | 212.65 | 2870.64 | -152.31 | -73.73
| 2979 | 12.01 | 212.28 | 2963.67 | -168.55 | -84.06
| 3074 | 11.89 | 212.51 | 3056.61 | -185.16 | -94.6
| 3168 | 11.44 | 213.38 | 3148.67 | -201.11 | -104.93
| 3263 | 10.37 | 213.72 | 3241.95 | -216.09 | -114.86
| 3358 | 8.09 | 211.21 | 3335.71 | -228.92 | -123.07
| 3453 | 7.38 | 213.53 | 3429.85 | -239.73 | -129.9
| 3548 | 7.29 | 211.32 | 3524.07 | -249.96 | -136.41
| 3643 | 7.17 | 215.44 | 3618.32 | -259.94 | -142.98
| 3738 | 7.94 | 213.48 | 3712.49 | -270.24 | -150.04
| 3833 | 6.81 | 224.13 | 3806.71 | -279.76 | -157.58
| 3927 | 5.53 | 223.56 | 3900.16 | -287.04 | -164.58
| 4022 | 3.53 | 225.81 | 3994.86 | -292.4 | -169.83
| 4117 | 2.43 | 248.25 | 4089.73 | -295.18 | -173.8
| 4212 | 0.28 | 112.96 | 4184.71 | -296.02 | -175.46
| 4497 | 1.49 | 138.86 | 4469.67 | -299.08 | -172.38
| 4782 | 0.53 | 241.89 | 4754.64 | -302.49 | -171.1
| 5067 | 1.44 | 17.42 | 5039.61 | -299.7 | -171.19
| 5352 | 1.35 | 61.35 | 5324.53 | -294.67 | -167.18
| 5637 | 2.26 | 35.99 | 5609.39 | -288.51 | -160.93
| 5820 | 2.51 | 83.52 | 5792.25 | -285.14 | -154.82
| 5919 | 3.49 | 95.12 | 5891.12 | -285.17 | -149.67
| 5967 | 7.18 | 93.82 | 5938.9 | -285.5 | -145.22
| 6014 | 10.55 | 90.63 | 5985.33 | -285.74 | -137.98
| 6062 | 14.26 | 91.8 | 6032.2 | -285.97 | -127.68
| 6109 | 17.61 | 93.85 | 6077.39 | -286.63 | -114.79
| 6157 | 20.98 | 93.54 | 6122.69 | -287.65 | -98.97
| 6204 | 23.74 | 92.3 | 6166.15 | -288.55 | -81.11
| 6252 | 27.61 | 93.93 | 6209.4 | -289.7 | -60.35
| 6299 | 31.48 | 94.3 | 6250.28 | -291.37 | -37.24
| 6347 | 35.37 | 93.11 | 6290.34 | -293.06 | -10.86
| 6394 | 38.52 | 92.38 | 6327.9 | -294.41 | 17.35
| 6442 | 42.32 | 91.58 | 6364.43 | -295.48 | 48.45
| 6489 | 46.16 | 91.74 | 6398.1 | -296.43 | 81.22
| 6537 | 49.37 | 92.72 | 6430.36 | -297.82 | 116.72
| 6584 | 52.96 | 93.02 | 6459.83 | -299.65 | 153.28
| 6632 | 56.58 | 92.21 | 6487.51 | -301.44 | 192.44
| 6679 | 59.19 | 91.04 | 6512.5 | -302.56 | 232.23
| 6727 | 62.49 | 90.96 | 6535.88 | -303.29 | 274.14
| 6774 | 65.95 | 90.07 | 6556.32 | -303.66 | 316.45
| 6822 | 70.09 | 90.34 | 6574.28 | -303.83 | 360.95
| 6869 | 72.89 | 91.16 | 6589.2 | -304.41 | 405.51
| 6917 | 76.03 | 90.4 | 6602.06 | -305.04 | 451.75
| 6964 | 79.77 | 90.5 | 6611.91 | -305.4 | 497.69
| 7021 | 84.2 | 91.34 | 6619.86 | -306.31 | 554.11
| 7101 | 90.43 | 90.11 | 6623.6 | -307.32 | 633.98
| 7196 | 89.04 | 90.05 | 6624.04 | -307.45 | 728.97
| 7291 | 88.55 | 91.36 | 6626.04 | -308.62 | 823.94
| 7386 | 90.55 | 93.47 | 6626.79 | -312.62 | 918.85
| 7481 | 92.96 | 93.24 | 6623.88 | -318.18 | 1013.63
| 7575 | 94.6 | 92.44 | 6617.68 | -322.82 | 1107.31
| 7670 | 92.65 | 89.8 | 6611.67 | -324.68 | 1202.09
| 7765 | 90.59 | 88.86 | 6608.99 | -323.56 | 1297.04
| 7860 | 90.89 | 88.77 | 6607.76 | -321.6 | 1392.01
| 7955 | 91.05 | 88.42 | 6606.15 | -319.27 | 1486.97
| 8050 | 89.91 | 87.49 | 6605.35 | -315.88 | 1581.9
| 8145 | 87 | 86.25 | 6607.92 | -310.7 | 1676.71
| 8240 | 87.47 | 87.84 | 6612.5 | -305.81 | 1771.47
| 8335 | 88.36 | 88.49 | 6615.96 | -302.77 | 1866.36
| 8429 | 90.03 | 88.58 | 6617.28 | -300.36 | 1960.31
| 8524 | 90.8 | 89.39 | 6616.59 | -298.68 | 2055.3
| 8619 | 91.39 | 89.75 | 6614.77 | -297.97 | 2150.28
| 8714 | 91.91 | 89.35 | 6612.04 | -297.22 | 2245.23
| 8809 | 91.48 | 88.48 | 6609.23 | -295.42 | 2340.17
| 8904 | 90.99 | 88.75 | 6607.18 | -293.13 | 2435.12
| 8999 | 90.31 | 88.17 | 6606.1 | -290.58 | 2530.08
| 9094 | 89.82 | 88.55 | 6605.99 | -287.86 | 2625.04
| 9189 | 91.39 | 89.68 | 6604.99 | -286.39 | 2720.02
| 9284 | 91.14 | 89.46 | 6602.89 | -285.68 | 2814.99
| 9378 | 90.68 | 89.68 | 6601.4 | -284.97 | 2908.98
| 9473 | 90.4 | 89.46 | 6600.51 | -284.26 | 3003.97
| 9568 | 89.17 | 89 | 6600.86 | -282.98 | 3098.96
| 9663 | 90.65 | 90.02 | 6601.01 | -282.17 | 3193.95
| 9758 | 90.4 | 89.46 | 6600.14 | -281.74 | 3288.95
| 9853 | 89.38 | 88.88 | 6600.32 | -280.36 | 3383.94
| 9948 | 90.37 | 89.11 | 6600.53 | -278.7 | 3478.92
| 10043 | 91.36 | 89.1 | 6599.1 | -277.21 | 3573.9
| 10138 | 91.08 | 88.96 | 6597.07 | -275.6 | 3668.86
| 10233 | 90.92 | 88.54 | 6595.42 | -273.53 | 3763.82
| 10328 | 90.4 | 88.49 | 6594.32 | -271.07 | 3858.79
| 10423 | 89.81 | 89.92 | 6594.15 | -269.75 | 3953.77
| 10518 | 89.97 | 90.59 | 6594.33 | -270.17 | 4048.77
| 10612 | 90.55 | 90.54 | 6593.9 | -271.1 | 4142.77
| 10707 | 91.51 | 90.28 | 6592.2 | -271.78 | 4237.75
| 10802 | 89.66 | 90.09 | 6591.23 | -272.09 | 4332.74
| 10897 | 89.78 | 90.87 | 6591.69 | -272.88 | 4427.73
| 10959 | 90.4 | 91.31 | 6591.59 | -274.06 | 4489.72
| 11020 | 90.4 | 91.31 | 6591.17 | -275.46 | 4550.7

## Lookup (hidden)
North Reference | RetunValue | Grid Type | ReturnValue | Deviation Indicator | ReturnValue
| 3 |  | 5 |  | 4
True |  | SPCS-Colorado Central-NAD27 |  | Directional
Grid |  | SPCS-Colorado Central-NAD83 |  | High Angle
|  | SPCS-Colorado North-NAD27 |  | Horizontal
SPCS-Colorado North-NAD83
SPCS-Colorado South-NAD27
SPCS-Colorado South-NAD83
UTM-Zone 12 NAD27
UTM-Zone 12 NAD83
UTM-Zone 13 NAD27
UTM-Zone 13 NAD83