## Data
Header Information | measured depth (ft) | inclination (°) | azimuth (°) | true vertical depth (ft) | northing +N/-S (ft) | easting +E/-W (ft)
Operator Name | 0 | 0 | 0 | 0 | 0 | 0
BILL BARRETT | 1000 | 0 | 0 | 1000 | 0 | 0
Operator Number | 1494.2 | 7.41 | 185.71 | 1472.8 | -31.8 | -3.2
10071 | 4894.1 | 7.41 | 185.71 | 4864.3 | -468.2 | -46.8
Well Name and Number | 5388.3 | 0 | 0 | 5357.1 | -500 | -50
anschutz windmill 11-35h | 5638.3 | 0 | 0 | 5607.1 | -500 | -50
API Number (if available) | 6496.6 | 90 | 359.7 | 6153.5 | 46.4 | -50.3
05-123-34083 | 6521.1 | 90 | 359.6 | 6153.5 | 70.9 | -50.4
Location: QQ SEC TWP RGE | 10499.4 | 90 | 359.6 | 6153.5 | 4049.2 | -77.9
sese sec. 35 5n 62w 6th
Citing Type: Planned or Actual
planned
Deviation Indicator
0
North Reference
0
Grid Type
#VALUE!

## Lookup (hidden)
North Reference | RetunValue | Grid Type | ReturnValue | Deviation Indicator | ReturnValue
| 1 |  | 0 |  | 1
True |  | SPCS-Colorado Central-NAD27 |  | Directional
Grid |  | SPCS-Colorado Central-NAD83 |  | High Angle
|  | SPCS-Colorado North-NAD27 |  | Horizontal
SPCS-Colorado North-NAD83
SPCS-Colorado South-NAD27
SPCS-Colorado South-NAD83
UTM-Zone 12 NAD27
UTM-Zone 12 NAD83
UTM-Zone 13 NAD27
UTM-Zone 13 NAD83