## Data
Header Information | measured depth (ft) | inclination (°) | azimuth (°) | true vertical depth (ft) | northing +N/-S (ft) | easting +E/-W (ft)
Operator Name | 742 | 0 | 0 | 742 | 0 | 0
Noble | 814 | 0.21 | 19.604 | 814 | 0.12 | 0.04
Operator Number | 1090 | 0.55 | 45.026 | 1089.99 | 1.54 | 1.15
100322 | 1365 | 0.49 | 77.388 | 1364.98 | 2.73 | 3.23
Well Name and Number | 1645 | 0.37 | 97.76 | 1644.97 | 2.87 | 5.3
Wells Ranch AE08-63-1HN | 1928 | 0.25 | 117.845 | 1927.97 | 2.45 | 6.75
API Number (if available) | 2212 | 0.56 | 156.493 | 2211.96 | 0.89 | 7.85
05-123-35638 | 2495 | 0.89 | 187.467 | 2494.94 | -2.56 | 8.12
Location: QQ SEC TWP RGE | 2590 | 3.92 | 219.212 | 2589.85 | -5.8 | 5.97
SWSW Sec. 8-T6N-R62W | 2684 | 6.01 | 226.729 | 2683.49 | -11.67 | 0.35
Citing Type: Planned or Actual | 2779 | 7.66 | 228.421 | 2777.81 | -19.28 | -8.01
Actual | 2874 | 8.83 | 237.835 | 2871.84 | -27.36 | -18.92
Deviation Indicator | 2969 | 10.59 | 243.154 | 2965.47 | -35.19 | -32.88
Horizontal | 3063 | 11.81 | 247.435 | 3057.68 | -42.78 | -49.47
North Reference | 3158 | 12.28 | 246.735 | 3150.59 | -50.5 | -67.73
Grid | 3254 | 11.16 | 247.55 | 3244.59 | -58.08 | -85.69
Grid Type | 3348 | 11.71 | 246.189 | 3336.72 | -65.41 | -102.83
SPCS-Colorado North-NAD83 | 3443 | 10.99 | 245.492 | 3429.86 | -73.05 | -119.89
| 3538 | 8.47 | 234.3 | 3523.5 | -80.9 | -133.81
| 3633 | 5.9 | 210.64 | 3617.76 | -89.18 | -141.99
| 3728 | 4.83 | 213.353 | 3712.35 | -96.72 | -146.67
| 3823 | 2.21 | 220.817 | 3807.16 | -101.45 | -150.07
| 3918 | 0.47 | 214.957 | 3902.13 | -103.16 | -151.49
| 4013 | 0.46 | 192.029 | 3997.13 | -103.85 | -151.79
| 4297 | 0.73 | 205.498 | 4281.11 | -106.6 | -152.81
| 4582 | 1.48 | 197.666 | 4566.06 | -111.74 | -154.71
| 4677 | 0.66 | 139.951 | 4661.04 | -113.33 | -154.73
| 4961 | 0.41 | 89.846 | 4945.03 | -114.58 | -152.66
| 5246 | 0.31 | 265.588 | 5230.03 | -114.64 | -152.41
| 5531 | 0.19 | 201.989 | 5515.03 | -115.14 | -153.35
| 5815 | 1.1 | 48.598 | 5799.01 | -113.77 | -151.49
| 5898 | 1.47 | 38.167 | 5881.99 | -112.41 | -150.23
| 5958 | 1.31 | 42.945 | 5941.97 | -111.3 | -149.29
| 6003 | 1.62 | 41.791 | 5986.96 | -110.45 | -148.51
| 6051 | 6.34 | 85.913 | 6034.83 | -109.75 | -145.42
| 6098 | 11.7 | 90.562 | 6081.24 | -109.61 | -138.06
| 6146 | 16.14 | 86.939 | 6127.82 | -109.31 | -126.52
| 6193 | 18.3 | 87.776 | 6172.71 | -108.67 | -112.62
| 6241 | 19.65 | 87.606 | 6218.1 | -108.04 | -97.03
| 6288 | 22.45 | 87.1 | 6261.96 | -107.26 | -80.17
| 6336 | 25.03 | 87.527 | 6305.89 | -106.35 | -60.87
| 6382 | 28.87 | 87.594 | 6346.89 | -105.47 | -40.04
| 6430 | 33.38 | 87.02 | 6387.97 | -104.29 | -15.26
| 6477 | 38.47 | 87.004 | 6426.02 | -102.86 | 12.27
| 6525 | 42.18 | 87.004 | 6462.6 | -101.23 | 43.28
| 6572 | 44.97 | 88.13 | 6496.65 | -99.87 | 75.64
| 6620 | 48.34 | 88.772 | 6529.59 | -98.93 | 110.53
| 6667 | 53.62 | 86.638 | 6559.18 | -97.44 | 147
| 6715 | 57.64 | 85.669 | 6586.27 | -94.78 | 186.52
| 6762 | 60.24 | 86.213 | 6610.51 | -91.93 | 226.68
| 6810 | 62.84 | 87.647 | 6633.39 | -89.68 | 268.81
| 6857 | 66.91 | 89.623 | 6653.34 | -88.68 | 311.34
| 6905 | 71.62 | 90.048 | 6670.33 | -88.55 | 356.22
| 6952 | 75.34 | 89.119 | 6683.69 | -88.22 | 401.27
| 7000 | 78.63 | 88.097 | 6694.5 | -87.08 | 448.02
| 7026 | 81.58 | 87.206 | 6698.97 | -86.03 | 473.61
| 7119 | 86.34 | 88.141 | 6708.75 | -82.28 | 565.99
| 7214 | 87.53 | 87.312 | 6713.83 | -78.52 | 660.77
| 7309 | 87.28 | 87.178 | 6718.13 | -73.96 | 755.57
| 7404 | 87.75 | 87.844 | 6722.25 | -69.83 | 850.39
| 7499 | 89.14 | 88.191 | 6724.83 | -66.55 | 945.29
| 7594 | 91.7 | 88.943 | 6724.13 | -64.17 | 1040.25
| 7689 | 90.37 | 88 | 6722.42 | -61.64 | 1135.2
| 7784 | 90.62 | 88.842 | 6721.6 | -59.02 | 1230.16
| 7878 | 89.23 | 86.944 | 6721.72 | -55.56 | 1324.09
| 7973 | 91.42 | 87.552 | 6721.18 | -51 | 1418.97
| 8068 | 90.52 | 88.221 | 6719.57 | -47.5 | 1513.89
| 8163 | 90.89 | 88.731 | 6718.4 | -44.97 | 1608.85
| 8258 | 91.42 | 90.068 | 6716.49 | -43.98 | 1703.82
| 8353 | 90.46 | 89.075 | 6714.93 | -43.27 | 1798.8
| 8448 | 91.85 | 93.26 | 6713.01 | -45.2 | 1893.74
| 8543 | 91.61 | 92.304 | 6710.15 | -49.81 | 1988.59
| 8637 | 89.85 | 90.761 | 6708.95 | -52.32 | 2082.54
| 8732 | 87.56 | 88.467 | 6711.1 | -51.68 | 2177.5
| 8827 | 88.55 | 86.634 | 6714.32 | -47.62 | 2272.35
| 8921 | 89.32 | 86.31 | 6716.07 | -41.84 | 2366.16
| 9016 | 91.54 | 85.588 | 6715.36 | -35.13 | 2460.91
| 9111 | 90.96 | 87.016 | 6713.28 | -29 | 2555.69
| 9205 | 89.75 | 89.401 | 6712.7 | -26.07 | 2649.63
| 9300 | 88.7 | 88.966 | 6713.99 | -24.71 | 2744.61
| 9395 | 90.43 | 89.279 | 6714.71 | -23.26 | 2839.59
| 9490 | 90.15 | 89.148 | 6714.23 | -21.95 | 2934.58
| 9584 | 89.23 | 88.442 | 6714.73 | -19.98 | 3028.56
| 9679 | 89.1 | 87.94 | 6716.12 | -16.98 | 3123.5
| 9774 | 90.8 | 87.803 | 6716.2 | -13.45 | 3218.43
| 9869 | 87.5 | 85.281 | 6717.61 | -7.72 | 3313.23
| 9964 | 86.7 | 85.414 | 6722.42 | -0.03 | 3407.79
| 10059 | 88.02 | 85.553 | 6726.79 | 7.44 | 3502.4
| 10154 | 90.89 | 86.584 | 6727.7 | 13.96 | 3597.16
| 10249 | 90.62 | 87.413 | 6726.44 | 18.93 | 3692.02
| 10344 | 91.7 | 87.579 | 6724.52 | 23.08 | 3786.9
| 10439 | 92.19 | 88.527 | 6721.3 | 26.3 | 3881.79
| 10533 | 91.88 | 88.693 | 6717.96 | 28.58 | 3975.71
| 10628 | 91.54 | 88.877 | 6715.12 | 30.6 | 4070.64
| 10723 | 88.98 | 87.786 | 6714.69 | 33.36 | 4165.59
| 10818 | 90.65 | 89.365 | 6715 | 35.72 | 4260.56
| 10913 | 89.85 | 88.374 | 6714.59 | 37.6 | 4355.54
| 11008 | 90.99 | 87.915 | 6713.89 | 40.67 | 4450.48
| 11019 | 91.39 | 87.267 | 6713.66 | 41.14 | 4461.47
| 11082 | 91.39 | 87.27 | 6712.13 | 44.14 | 4524.38

## Lookup (hidden)
North Reference | RetunValue | Grid Type | ReturnValue | Deviation Indicator | ReturnValue
| 3 |  | 5 |  | 4
True |  | SPCS-Colorado Central-NAD27 |  | Directional
Grid |  | SPCS-Colorado Central-NAD83 |  | High Angle
|  | SPCS-Colorado North-NAD27 |  | Horizontal
SPCS-Colorado North-NAD83
SPCS-Colorado South-NAD27
SPCS-Colorado South-NAD83
UTM-Zone 12 NAD27
UTM-Zone 12 NAD83
UTM-Zone 13 NAD27
UTM-Zone 13 NAD83