## Data
Header Information | measured depth (ft) | inclination (°) | azimuth (°) | true vertical depth (ft) | northing +N/-S (ft) | easting +E/-W (ft)
Operator Name | 0 | 0 | 90 | 0 | 0 | 0
KERR-MCGEE | 16 | 0 | 90 | 16 | 0 | 0
Operator Number | 116 | 0 | 90 | 116 | 0 | 0
47120 | 216 | 0 | 90 | 216 | 0 | 0
Well Name and Number | 316 | 0 | 90 | 316 | 0 | 0
UNDERHILL 16S-8HZ | 416 | 0 | 90 | 416 | 0 | 0
API Number (if available) | 516 | 0 | 90 | 516 | 0 | 0
05-123-36907 | 616 | 0 | 90 | 616 | 0 | 0
Location: QQ SEC TWP RGE | 716 | 0 | 90 | 716 | 0 | 0
SESE SEC. 17-T1N-R67W | 816 | 0 | 90 | 816 | 0 | 0
Citing Type: Planned or Actual | 916 | 0 | 90 | 916 | 0 | 0
PLANNED | 1016 | 0 | 90 | 1016 | 0 | 0
Deviation Indicator | 1100 | 0 | 90 | 1100 | 0 | 0
Horizontal | 1116 | 0.32 | 90 | 1116 | 0 | 0.04
North Reference | 1216 | 2.32 | 90 | 1215.97 | 0 | 2.35
True | 1316 | 4.32 | 90 | 1315.8 | 0 | 8.14
Grid Type | 1416 | 6.32 | 90 | 1415.36 | 0 | 17.41
#VALUE! | 1516 | 8.32 | 90 | 1514.54 | 0 | 30.15
| 1600 | 10 | 90 | 1597.47 | 0 | 43.52
| 1616 | 10 | 90 | 1613.22 | 0 | 46.3
| 1716 | 10 | 90 | 1711.7 | 0 | 63.67
| 1816 | 10 | 90 | 1810.18 | 0 | 81.03
| 1916 | 10 | 90 | 1908.66 | 0 | 98.4
| 2016 | 10 | 90 | 2007.15 | 0 | 115.76
| 2116 | 10 | 90 | 2105.63 | 0 | 133.13
| 2216 | 10 | 90 | 2204.11 | 0 | 150.49
| 2316 | 10 | 90 | 2302.59 | 0 | 167.85
| 2416 | 10 | 90 | 2401.07 | 0 | 185.22
| 2516 | 10 | 90 | 2499.55 | 0 | 202.58
| 2616 | 10 | 90 | 2598.03 | 0 | 219.95
| 2716 | 10 | 90 | 2696.51 | 0 | 237.31
| 2816 | 10 | 90 | 2794.99 | 0 | 254.68
| 2916 | 10 | 90 | 2893.47 | 0 | 272.04
| 3003.86 | 10 | 90 | 2980 | 0 | 287.3
| 3016 | 9.757 | 90 | 2991.96 | 0 | 289.38
| 3116 | 7.757 | 90 | 3090.79 | 0 | 304.61
| 3216 | 5.757 | 90 | 3190.09 | 0 | 316.37
| 3316 | 3.757 | 90 | 3289.74 | 0 | 324.67
| 3416 | 1.757 | 90 | 3389.62 | 0 | 329.48
| 3503.86 | 0 | 359.886 | 3477.47 | 0 | 330.82
| 3516 | 0 | 359.886 | 3489.6 | 0 | 330.82
| 3616 | 0 | 359.886 | 3589.6 | 0 | 330.82
| 3716 | 0 | 359.886 | 3689.6 | 0 | 330.82
| 3816 | 0 | 359.886 | 3789.6 | 0 | 330.82
| 3916 | 0 | 359.886 | 3889.6 | 0 | 330.82
| 4016 | 0 | 359.886 | 3989.6 | 0 | 330.82
| 4116 | 0 | 359.886 | 4089.6 | 0 | 330.82
| 4172.2 | 0 | 359.886 | 4145.81 | 0 | 330.82
| 4216 | 3.504 | 359.886 | 4189.58 | 1.34 | 330.82
| 4316 | 11.504 | 359.886 | 4288.64 | 14.39 | 330.79
| 4349.19 | 14.159 | 359.886 | 4321 | 21.76 | 330.78
| 4416 | 19.504 | 359.886 | 4384.92 | 41.1 | 330.74
| 4516 | 27.504 | 359.886 | 4476.55 | 80.94 | 330.66
| 4616 | 35.504 | 359.886 | 4561.74 | 133.16 | 330.56
| 4716 | 43.504 | 359.886 | 4638.84 | 196.72 | 330.43
| 4767.67 | 47.637 | 359.886 | 4675 | 233.61 | 330.36
| 4816 | 51.504 | 359.886 | 4706.34 | 270.39 | 330.28
| 4916 | 59.504 | 359.886 | 4762.93 | 352.74 | 330.12
| 5016 | 67.504 | 359.886 | 4807.5 | 442.16 | 329.94
| 5116 | 75.504 | 359.886 | 4839.2 | 536.92 | 329.75
| 5216 | 83.504 | 359.886 | 4857.4 | 635.17 | 329.56
| 5295.92 | 89.897 | 359.886 | 4862 | 714.91 | 329.4
| 5316 | 89.897 | 359.886 | 4862.04 | 734.99 | 329.36
| 5416 | 89.897 | 359.886 | 4862.22 | 834.99 | 329.16
| 5516 | 89.897 | 359.886 | 4862.4 | 934.99 | 328.96
| 5616 | 89.897 | 359.886 | 4862.58 | 1034.99 | 328.76
| 5716 | 89.897 | 359.886 | 4862.76 | 1134.99 | 328.56
| 5816 | 89.897 | 359.886 | 4862.93 | 1234.99 | 328.36
| 5916 | 89.897 | 359.886 | 4863.11 | 1334.99 | 328.16
| 6016 | 89.897 | 359.886 | 4863.29 | 1434.99 | 327.96
| 6116 | 89.897 | 359.886 | 4863.47 | 1534.99 | 327.76
| 6216 | 89.897 | 359.886 | 4863.65 | 1634.99 | 327.56
| 6316 | 89.897 | 359.886 | 4863.83 | 1734.99 | 327.36
| 6416 | 89.897 | 359.886 | 4864.01 | 1834.99 | 327.16
| 6516 | 89.897 | 359.886 | 4864.19 | 1934.99 | 326.96
| 6616 | 89.897 | 359.886 | 4864.37 | 2034.99 | 326.76
| 6716 | 89.897 | 359.886 | 4864.55 | 2134.99 | 326.56
| 6816 | 89.897 | 359.886 | 4864.73 | 2234.99 | 326.36
| 6916 | 89.897 | 359.886 | 4864.91 | 2334.99 | 326.17
| 7016 | 89.897 | 359.886 | 4865.09 | 2434.99 | 325.97
| 7116 | 89.897 | 359.886 | 4865.27 | 2534.99 | 325.77
| 7216 | 89.897 | 359.886 | 4865.45 | 2634.99 | 325.57
| 7316 | 89.897 | 359.886 | 4865.63 | 2734.99 | 325.37
| 7416 | 89.897 | 359.886 | 4865.81 | 2834.99 | 325.17
| 7516 | 89.897 | 359.886 | 4865.98 | 2934.99 | 324.97
| 7616 | 89.897 | 359.886 | 4866.16 | 3034.99 | 324.77
| 7716 | 89.897 | 359.886 | 4866.34 | 3134.98 | 324.57
| 7816 | 89.897 | 359.886 | 4866.52 | 3234.98 | 324.37
| 7916 | 89.897 | 359.886 | 4866.7 | 3334.98 | 324.17
| 8016 | 89.897 | 359.886 | 4866.88 | 3434.98 | 323.97
| 8116 | 89.897 | 359.886 | 4867.06 | 3534.98 | 323.77
| 8216 | 89.897 | 359.886 | 4867.24 | 3634.98 | 323.57
| 8316 | 89.897 | 359.886 | 4867.42 | 3734.98 | 323.37
| 8416 | 89.897 | 359.886 | 4867.6 | 3834.98 | 323.17
| 8516 | 89.897 | 359.886 | 4867.78 | 3934.98 | 322.97
| 8616 | 89.897 | 359.886 | 4867.96 | 4034.98 | 322.77
| 8716 | 89.897 | 359.886 | 4868.14 | 4134.98 | 322.57
| 8816 | 89.897 | 359.886 | 4868.32 | 4234.98 | 322.37
| 8916 | 89.897 | 359.886 | 4868.5 | 4334.98 | 322.18
| 9016 | 89.897 | 359.886 | 4868.68 | 4434.98 | 321.98
| 9116 | 89.897 | 359.886 | 4868.85 | 4534.98 | 321.78
| 9216 | 89.897 | 359.886 | 4869.03 | 4634.98 | 321.58
| 9316 | 89.897 | 359.886 | 4869.21 | 4734.98 | 321.38
| 9416 | 89.897 | 359.886 | 4869.39 | 4834.98 | 321.18
| 9516 | 89.897 | 359.886 | 4869.57 | 4934.98 | 320.98
| 9616 | 89.897 | 359.886 | 4869.75 | 5034.98 | 320.78
| 9716 | 89.897 | 359.886 | 4869.93 | 5134.98 | 320.58
| 9754.25 | 89.897 | 359.886 | 4870 | 5173.22 | 320.5

## Lookup (hidden)
North Reference | RetunValue | Grid Type | ReturnValue | Deviation Indicator | ReturnValue
| 2 |  | 0 |  | 4
True |  | SPCS-Colorado Central-NAD27 |  | Directional
Grid |  | SPCS-Colorado Central-NAD83 |  | High Angle
|  | SPCS-Colorado North-NAD27 |  | Horizontal
SPCS-Colorado North-NAD83
SPCS-Colorado South-NAD27
SPCS-Colorado South-NAD83
UTM-Zone 12 NAD27
UTM-Zone 12 NAD83
UTM-Zone 13 NAD27
UTM-Zone 13 NAD83