## Data
Header Information | measured depth (ft) | inclination (°) | azimuth (°) | true vertical depth (ft) | northing +N/-S (ft) | easting +E/-W (ft)
Operator Name | 0 | 0 | 133.2 | 0 | 0 | 0
KERR-MCGEE | 13 | 0 | 133.2 | 13 | 0 | 0
Operator Number | 113 | 0 | 133.2 | 113 | 0 | 0
47120 | 213 | 0 | 133.2 | 213 | 0 | 0
Well Name and Number | 313 | 0 | 133.2 | 313 | 0 | 0
UNDERHILL 26C-17HZ | 413 | 0 | 133.2 | 413 | 0 | 0
API Number (if available) | 513 | 0 | 133.2 | 513 | 0 | 0
05-123-36905 | 613 | 0 | 133.2 | 613 | 0 | 0
Location: QQ SEC TWP RGE | 713 | 0 | 133.2 | 713 | 0 | 0
SESE SEC. 17-T1N-R67W | 813 | 0 | 133.2 | 813 | 0 | 0
Citing Type: Planned or Actual | 913 | 0 | 133.2 | 913 | 0 | 0
PLANNED | 1013 | 0 | 133.2 | 1013 | 0 | 0
Deviation Indicator | 1113 | 0 | 133.2 | 1113 | 0 | 0
Horizontal | 1213 | 0 | 133.2 | 1213 | 0 | 0
North Reference | 1300 | 0 | 133.2 | 1300 | 0 | 0
True | 1313 | 0.26 | 133.2 | 1313 | -0.02 | 0.02
Grid Type | 1413 | 2.26 | 133.2 | 1412.97 | -1.53 | 1.62
#VALUE! | 1513 | 4.26 | 133.2 | 1512.8 | -5.42 | 5.77
| 1613 | 6.26 | 133.2 | 1612.38 | -11.69 | 12.45
| 1713 | 8.26 | 133.2 | 1711.57 | -20.34 | 21.66
| 1813 | 10.26 | 133.2 | 1810.26 | -31.36 | 33.39
| 1913 | 12.26 | 133.2 | 1908.33 | -44.72 | 47.63
| 2013 | 14.26 | 133.2 | 2005.66 | -60.43 | 64.35
| 2050 | 15 | 133.2 | 2041.46 | -66.82 | 71.16
| 2113 | 15 | 133.2 | 2102.32 | -77.98 | 83.04
| 2213 | 15 | 133.2 | 2198.91 | -95.7 | 101.91
| 2313 | 15 | 133.2 | 2295.5 | -113.42 | 120.78
| 2413 | 15 | 133.2 | 2392.09 | -131.14 | 139.65
| 2513 | 15 | 133.2 | 2488.69 | -148.85 | 158.51
| 2613 | 15 | 133.2 | 2585.28 | -166.57 | 177.38
| 2713 | 15 | 133.2 | 2681.87 | -184.29 | 196.25
| 2813 | 15 | 133.2 | 2778.46 | -202.01 | 215.11
| 2913 | 15 | 133.2 | 2875.06 | -219.72 | 233.98
| 3013 | 15 | 133.2 | 2971.65 | -237.44 | 252.85
| 3113 | 15 | 133.2 | 3068.24 | -255.16 | 271.72
| 3213 | 15 | 133.2 | 3164.83 | -272.88 | 290.58
| 3313 | 15 | 133.2 | 3261.43 | -290.59 | 309.45
| 3413 | 15 | 133.2 | 3358.02 | -308.31 | 328.32
| 3513 | 15 | 133.2 | 3454.61 | -326.03 | 347.18
| 3613 | 15 | 133.2 | 3551.2 | -343.74 | 366.05
| 3713 | 15 | 133.2 | 3647.8 | -361.46 | 384.92
| 3813 | 15 | 133.2 | 3744.39 | -379.18 | 403.79
| 3913 | 15 | 133.2 | 3840.98 | -396.9 | 422.65
| 4013 | 15 | 133.2 | 3937.57 | -414.61 | 441.52
| 4113 | 15 | 133.2 | 4034.17 | -432.33 | 460.39
| 4213 | 15 | 133.2 | 4130.76 | -450.05 | 479.25
| 4313 | 15 | 133.2 | 4227.35 | -467.77 | 498.12
| 4413 | 15 | 133.2 | 4323.94 | -485.48 | 516.99
| 4513 | 15 | 133.2 | 4420.54 | -503.2 | 535.86
| 4613 | 15 | 133.2 | 4517.13 | -520.92 | 554.72
| 4713 | 15 | 133.2 | 4613.72 | -538.64 | 573.59
| 4741.24 | 15 | 133.2 | 4641 | -543.64 | 578.92
| 4813 | 15 | 133.2 | 4710.32 | -556.35 | 592.46
| 4913 | 15 | 133.2 | 4806.91 | -574.07 | 611.32
| 5013 | 15 | 133.2 | 4903.5 | -591.79 | 630.19
| 5113 | 15 | 133.2 | 5000.09 | -609.51 | 649.06
| 5213 | 15 | 133.2 | 5096.69 | -627.22 | 667.92
| 5313 | 15 | 133.2 | 5193.28 | -644.94 | 686.79
| 5371.72 | 15 | 133.2 | 5250 | -655.34 | 697.87
| 5413 | 15 | 133.2 | 5289.87 | -662.66 | 705.66
| 5513 | 15 | 133.2 | 5386.46 | -680.38 | 724.53
| 5613 | 15 | 133.2 | 5483.06 | -698.09 | 743.39
| 5713 | 15 | 133.2 | 5579.65 | -715.81 | 762.26
| 5813 | 15 | 133.2 | 5676.24 | -733.53 | 781.13
| 5913 | 15 | 133.2 | 5772.83 | -751.24 | 799.99
| 6013 | 15 | 133.2 | 5869.43 | -768.96 | 818.86
| 6113 | 15 | 133.2 | 5966.02 | -786.68 | 837.73
| 6213 | 15 | 133.2 | 6062.61 | -804.4 | 856.6
| 6298.3 | 15 | 133.2 | 6145 | -819.51 | 872.69
| 6313 | 14.706 | 133.2 | 6159.21 | -822.09 | 875.44
| 6413 | 12.706 | 133.2 | 6256.36 | -838.31 | 892.71
| 6513 | 10.706 | 133.2 | 6354.28 | -852.2 | 907.5
| 6613 | 8.706 | 133.2 | 6452.84 | -863.74 | 919.79
| 6713 | 6.706 | 133.2 | 6551.93 | -872.91 | 929.56
| 6813 | 4.706 | 133.2 | 6651.43 | -879.72 | 936.81
| 6913 | 2.706 | 133.2 | 6751.22 | -884.14 | 941.52
| 7013 | 0.706 | 133.2 | 6851.17 | -886.18 | 943.69
| 7048.3 | 0 | 359.87 | 6886.46 | -886.33 | 943.85
| 7113 | 0 | 359.87 | 6951.17 | -886.33 | 943.85
| 7213 | 0 | 359.87 | 7051.17 | -886.33 | 943.85
| 7313 | 0 | 359.87 | 7151.17 | -886.33 | 943.85
| 7339.88 | 0 | 359.87 | 7178.04 | -886.33 | 943.85
| 7413 | 7.312 | 359.87 | 7250.97 | -881.67 | 943.84
| 7469.95 | 13.007 | 359.87 | 7307 | -871.63 | 943.81
| 7506.16 | 16.628 | 359.87 | 7342 | -862.37 | 943.79
| 7513 | 17.312 | 359.87 | 7348.54 | -860.37 | 943.79
| 7613 | 27.312 | 359.87 | 7440.94 | -822.46 | 943.7
| 7635.82 | 29.594 | 359.87 | 7461 | -811.59 | 943.68
| 7713 | 37.312 | 359.87 | 7525.35 | -769.07 | 943.58
| 7813 | 47.312 | 359.87 | 7599.2 | -701.84 | 943.43
| 7820.13 | 48.025 | 359.87 | 7604 | -696.57 | 943.42
| 7913 | 57.312 | 359.87 | 7660.26 | -622.8 | 943.25
| 8013 | 67.312 | 359.87 | 7706.67 | -534.37 | 943.05
| 8053.65 | 71.377 | 359.87 | 7721 | -496.34 | 942.96
| 8113 | 77.312 | 359.87 | 7737.01 | -439.22 | 942.83
| 8164.13 | 82.425 | 359.87 | 7746 | -388.9 | 942.72
| 8213 | 87.312 | 359.87 | 7750.37 | -340.24 | 942.61
| 8237.96 | 89.809 | 359.87 | 7751 | -315.29 | 942.55
| 8313 | 89.809 | 359.87 | 7751.25 | -240.25 | 942.38
| 8413 | 89.809 | 359.87 | 7751.58 | -140.25 | 942.15
| 8513 | 89.809 | 359.87 | 7751.92 | -40.25 | 941.92
| 8613 | 89.809 | 359.87 | 7752.25 | 59.75 | 941.7
| 8713 | 89.809 | 359.87 | 7752.58 | 159.75 | 941.47
| 8813 | 89.809 | 359.87 | 7752.92 | 259.75 | 941.24
| 8913 | 89.809 | 359.87 | 7753.25 | 359.74 | 941.02
| 9013 | 89.809 | 359.87 | 7753.59 | 459.74 | 940.79
| 9113 | 89.809 | 359.87 | 7753.92 | 559.74 | 940.56
| 9213 | 89.809 | 359.87 | 7754.25 | 659.74 | 940.33
| 9313 | 89.809 | 359.87 | 7754.59 | 759.74 | 940.11
| 9413 | 89.809 | 359.87 | 7754.92 | 859.74 | 939.88
| 9513 | 89.809 | 359.87 | 7755.26 | 959.74 | 939.65
| 9613 | 89.809 | 359.87 | 7755.59 | 1059.74 | 939.43
| 9713 | 89.809 | 359.87 | 7755.92 | 1159.74 | 939.2
| 9813 | 89.809 | 359.87 | 7756.26 | 1259.74 | 938.97
| 9913 | 89.809 | 359.87 | 7756.59 | 1359.74 | 938.74
| 10013 | 89.809 | 359.87 | 7756.92 | 1459.74 | 938.52
| 10113 | 89.809 | 359.87 | 7757.26 | 1559.73 | 938.29
| 10213 | 89.809 | 359.87 | 7757.59 | 1659.73 | 938.06
| 10313 | 89.809 | 359.87 | 7757.93 | 1759.73 | 937.83
| 10413 | 89.809 | 359.87 | 7758.26 | 1859.73 | 937.61
| 10513 | 89.809 | 359.87 | 7758.59 | 1959.73 | 937.38
| 10613 | 89.809 | 359.87 | 7758.93 | 2059.73 | 937.15
| 10713 | 89.809 | 359.87 | 7759.26 | 2159.73 | 936.93
| 10813 | 89.809 | 359.87 | 7759.6 | 2259.73 | 936.7
| 10913 | 89.809 | 359.87 | 7759.93 | 2359.73 | 936.47
| 11013 | 89.809 | 359.87 | 7760.26 | 2459.73 | 936.24
| 11113 | 89.809 | 359.87 | 7760.6 | 2559.73 | 936.02
| 11213 | 89.809 | 359.87 | 7760.93 | 2659.73 | 935.79
| 11313 | 89.809 | 359.87 | 7761.27 | 2759.72 | 935.56
| 11413 | 89.809 | 359.87 | 7761.6 | 2859.72 | 935.34
| 11513 | 89.809 | 359.87 | 7761.93 | 2959.72 | 935.11
| 11613 | 89.809 | 359.87 | 7762.27 | 3059.72 | 934.88
| 11713 | 89.809 | 359.87 | 7762.6 | 3159.72 | 934.65
| 11813 | 89.809 | 359.87 | 7762.94 | 3259.72 | 934.43
| 11913 | 89.809 | 359.87 | 7763.27 | 3359.72 | 934.2
| 12013 | 89.809 | 359.87 | 7763.6 | 3459.72 | 933.97
| 12113 | 89.809 | 359.87 | 7763.94 | 3559.72 | 933.75
| 12213 | 89.809 | 359.87 | 7764.27 | 3659.72 | 933.52
| 12313 | 89.809 | 359.87 | 7764.61 | 3759.72 | 933.29
| 12413 | 89.809 | 359.87 | 7764.94 | 3859.72 | 933.06
| 12430.76 | 89.809 | 359.87 | 7765 | 3877.48 | 933.02

## Lookup (hidden)
North Reference | RetunValue | Grid Type | ReturnValue | Deviation Indicator | ReturnValue
| 2 |  | 0 |  | 4
True |  | SPCS-Colorado Central-NAD27 |  | Directional
Grid |  | SPCS-Colorado Central-NAD83 |  | High Angle
|  | SPCS-Colorado North-NAD27 |  | Horizontal
SPCS-Colorado North-NAD83
SPCS-Colorado South-NAD27
SPCS-Colorado South-NAD83
UTM-Zone 12 NAD27
UTM-Zone 12 NAD83
UTM-Zone 13 NAD27
UTM-Zone 13 NAD83