## Data
Header Information | measured depth (ft) | inclination (°) | azimuth (°) | true vertical depth (ft) | northing +N/-S (ft) | easting +E/-W (ft)
Operator Name | 0 | 0 | 150.4 | 0 | 0 | 0
KERR-MCGEE | 13 | 0 | 150.4 | 13 | 0 | 0
Operator Number | 113 | 0 | 150.4 | 113 | 0 | 0
47120 | 213 | 0 | 150.4 | 213 | 0 | 0
Well Name and Number | 313 | 0 | 150.4 | 313 | 0 | 0
UNDERHILL 1N-17HZ | 413 | 0 | 150.4 | 413 | 0 | 0
API Number (if available) | 513 | 0 | 150.4 | 513 | 0 | 0
05-123-36904 | 613 | 0 | 150.4 | 613 | 0 | 0
Location: QQ SEC TWP RGE | 713 | 0 | 150.4 | 713 | 0 | 0
SESE SEC. 17-T1N-R67W | 813 | 0 | 150.4 | 813 | 0 | 0
Citing Type: Planned or Actual | 913 | 0 | 150.4 | 913 | 0 | 0
PLANNED | 1013 | 0 | 150.4 | 1013 | 0 | 0
Deviation Indicator | 1113 | 0 | 150.4 | 1113 | 0 | 0
Horizontal | 1200 | 0 | 150.4 | 1200 | 0 | 0
North Reference | 1213 | 0.26 | 150.4 | 1213 | -0.03 | 0.01
True | 1313 | 2.26 | 150.4 | 1312.97 | -1.94 | 1.1
Grid Type | 1413 | 4.26 | 150.4 | 1412.8 | -6.88 | 3.91
#VALUE! | 1513 | 6.26 | 150.4 | 1512.38 | -14.85 | 8.44
| 1613 | 8.26 | 150.4 | 1611.57 | -25.84 | 14.68
| 1713 | 10.26 | 150.4 | 1710.26 | -39.83 | 22.63
| 1800 | 12 | 150.4 | 1795.62 | -54.43 | 30.92
| 1813 | 12 | 150.4 | 1808.34 | -56.78 | 32.26
| 1913 | 12 | 150.4 | 1906.15 | -74.86 | 42.53
| 2013 | 12 | 150.4 | 2003.97 | -92.94 | 52.8
| 2113 | 12 | 150.4 | 2101.78 | -111.02 | 63.07
| 2213 | 12 | 150.4 | 2199.6 | -129.09 | 73.34
| 2313 | 12 | 150.4 | 2297.41 | -147.17 | 83.61
| 2413 | 12 | 150.4 | 2395.23 | -165.25 | 93.87
| 2513 | 12 | 150.4 | 2493.04 | -183.33 | 104.14
| 2613 | 12 | 150.4 | 2590.86 | -201.41 | 114.41
| 2713 | 12 | 150.4 | 2688.67 | -219.48 | 124.68
| 2813 | 12 | 150.4 | 2786.49 | -237.56 | 134.95
| 2913 | 12 | 150.4 | 2884.3 | -255.64 | 145.22
| 3013 | 12 | 150.4 | 2982.12 | -273.72 | 155.49
| 3113 | 12 | 150.4 | 3079.93 | -291.79 | 165.76
| 3213 | 12 | 150.4 | 3177.75 | -309.87 | 176.03
| 3313 | 12 | 150.4 | 3275.56 | -327.95 | 186.3
| 3413 | 12 | 150.4 | 3373.38 | -346.03 | 196.57
| 3513 | 12 | 150.4 | 3471.19 | -364.11 | 206.84
| 3613 | 12 | 150.4 | 3569 | -382.18 | 217.11
| 3713 | 12 | 150.4 | 3666.82 | -400.26 | 227.38
| 3813 | 12 | 150.4 | 3764.63 | -418.34 | 237.65
| 3913 | 12 | 150.4 | 3862.45 | -436.42 | 247.92
| 4013 | 12 | 150.4 | 3960.26 | -454.49 | 258.19
| 4113 | 12 | 150.4 | 4058.08 | -472.57 | 268.46
| 4213 | 12 | 150.4 | 4155.89 | -490.65 | 278.73
| 4313 | 12 | 150.4 | 4253.71 | -508.73 | 289
| 4413 | 12 | 150.4 | 4351.52 | -526.81 | 299.27
| 4513 | 12 | 150.4 | 4449.34 | -544.88 | 309.54
| 4613 | 12 | 150.4 | 4547.15 | -562.96 | 319.81
| 4708.94 | 12 | 150.4 | 4641 | -580.31 | 329.66
| 4713 | 12 | 150.4 | 4644.97 | -581.04 | 330.08
| 4813 | 12 | 150.4 | 4742.78 | -599.12 | 340.35
| 4913 | 12 | 150.4 | 4840.6 | -617.19 | 350.62
| 5013 | 12 | 150.4 | 4938.41 | -635.27 | 360.89
| 5113 | 12 | 150.4 | 5036.23 | -653.35 | 371.15
| 5213 | 12 | 150.4 | 5134.04 | -671.43 | 381.42
| 5313 | 12 | 150.4 | 5231.86 | -689.51 | 391.69
| 5331.55 | 12 | 150.4 | 5250 | -692.86 | 393.6
| 5413 | 12 | 150.4 | 5329.67 | -707.58 | 401.96
| 5513 | 12 | 150.4 | 5427.49 | -725.66 | 412.23
| 5613 | 12 | 150.4 | 5525.3 | -743.74 | 422.5
| 5713 | 12 | 150.4 | 5623.11 | -761.82 | 432.77
| 5813 | 12 | 150.4 | 5720.93 | -779.9 | 443.04
| 5909.17 | 12 | 150.4 | 5815 | -797.28 | 452.92
| 5913 | 11.923 | 150.4 | 5818.74 | -797.97 | 453.31
| 6013 | 9.923 | 150.4 | 5916.93 | -814.45 | 462.67
| 6113 | 7.923 | 150.4 | 6015.71 | -827.93 | 470.33
| 6213 | 5.923 | 150.4 | 6114.98 | -838.41 | 476.29
| 6313 | 3.923 | 150.4 | 6214.6 | -845.88 | 480.52
| 6413 | 1.923 | 150.4 | 6314.47 | -850.31 | 483.04
| 6509.17 | 0 | 359.873 | 6410.62 | -851.71 | 483.84
| 6513 | 0 | 359.873 | 6414.45 | -851.71 | 483.84
| 6613 | 0 | 359.873 | 6514.45 | -851.71 | 483.84
| 6713 | 0 | 359.873 | 6614.45 | -851.71 | 483.84
| 6813 | 0 | 359.873 | 6714.45 | -851.71 | 483.84
| 6913 | 0 | 359.873 | 6814.45 | -851.71 | 483.84
| 7013 | 0 | 359.873 | 6914.45 | -851.71 | 483.84
| 7029.61 | 0 | 359.873 | 6931.06 | -851.71 | 483.84
| 7113 | 8.339 | 359.873 | 7014.16 | -845.66 | 483.83
| 7213 | 18.339 | 359.873 | 7111.34 | -822.61 | 483.78
| 7313 | 28.339 | 359.873 | 7203.04 | -783.05 | 483.69
| 7413 | 38.339 | 359.873 | 7286.47 | -728.16 | 483.57
| 7469.51 | 43.99 | 359.873 | 7329 | -690.98 | 483.49
| 7513 | 48.339 | 359.873 | 7359.11 | -659.62 | 483.42
| 7515.85 | 48.623 | 359.873 | 7361 | -657.48 | 483.41
| 7613 | 58.339 | 359.873 | 7418.75 | -579.5 | 483.24
| 7713 | 68.339 | 359.873 | 7463.56 | -490.25 | 483.04
| 7785.53 | 75.592 | 359.873 | 7486 | -421.33 | 482.89
| 7813 | 78.339 | 359.873 | 7492.19 | -394.57 | 482.83
| 7913 | 88.339 | 359.873 | 7503.78 | -295.37 | 482.61
| 7924.56 | 89.495 | 359.873 | 7504 | -283.81 | 482.59
| 8013 | 89.495 | 359.873 | 7504.78 | -195.37 | 482.39
| 8113 | 89.495 | 359.873 | 7505.66 | -95.38 | 482.17
| 8213 | 89.495 | 359.873 | 7506.54 | 4.62 | 481.95
| 8313 | 89.495 | 359.873 | 7507.42 | 104.61 | 481.73
| 8413 | 89.495 | 359.873 | 7508.31 | 204.61 | 481.51
| 8513 | 89.495 | 359.873 | 7509.19 | 304.61 | 481.29
| 8613 | 89.495 | 359.873 | 7510.07 | 404.6 | 481.07
| 8713 | 89.495 | 359.873 | 7510.95 | 504.6 | 480.85
| 8813 | 89.495 | 359.873 | 7511.83 | 604.59 | 480.62
| 8913 | 89.495 | 359.873 | 7512.71 | 704.59 | 480.4
| 9013 | 89.495 | 359.873 | 7513.6 | 804.59 | 480.18
| 9113 | 89.495 | 359.873 | 7514.48 | 904.58 | 479.96
| 9213 | 89.495 | 359.873 | 7515.36 | 1004.58 | 479.74
| 9313 | 89.495 | 359.873 | 7516.24 | 1104.57 | 479.52
| 9413 | 89.495 | 359.873 | 7517.12 | 1204.57 | 479.3
| 9513 | 89.495 | 359.873 | 7518.01 | 1304.56 | 479.08
| 9613 | 89.495 | 359.873 | 7518.89 | 1404.56 | 478.86
| 9713 | 89.495 | 359.873 | 7519.77 | 1504.56 | 478.64
| 9813 | 89.495 | 359.873 | 7520.65 | 1604.55 | 478.42
| 9913 | 89.495 | 359.873 | 7521.53 | 1704.55 | 478.2
| 10013 | 89.495 | 359.873 | 7522.41 | 1804.54 | 477.97
| 10113 | 89.495 | 359.873 | 7523.3 | 1904.54 | 477.75
| 10213 | 89.495 | 359.873 | 7524.18 | 2004.54 | 477.53
| 10313 | 89.495 | 359.873 | 7525.06 | 2104.53 | 477.31
| 10413 | 89.495 | 359.873 | 7525.94 | 2204.53 | 477.09
| 10513 | 89.495 | 359.873 | 7526.82 | 2304.52 | 476.87
| 10613 | 89.495 | 359.873 | 7527.71 | 2404.52 | 476.65
| 10713 | 89.495 | 359.873 | 7528.59 | 2504.52 | 476.43
| 10813 | 89.495 | 359.873 | 7529.47 | 2604.51 | 476.21
| 10913 | 89.495 | 359.873 | 7530.35 | 2704.51 | 475.99
| 11013 | 89.495 | 359.873 | 7531.23 | 2804.5 | 475.77
| 11113 | 89.495 | 359.873 | 7532.11 | 2904.5 | 475.55
| 11213 | 89.495 | 359.873 | 7533 | 3004.49 | 475.32
| 11313 | 89.495 | 359.873 | 7533.88 | 3104.49 | 475.1
| 11413 | 89.495 | 359.873 | 7534.76 | 3204.49 | 474.88
| 11513 | 89.495 | 359.873 | 7535.64 | 3304.48 | 474.66
| 11613 | 89.495 | 359.873 | 7536.52 | 3404.48 | 474.44
| 11713 | 89.495 | 359.873 | 7537.4 | 3504.47 | 474.22
| 11813 | 89.495 | 359.873 | 7538.29 | 3604.47 | 474
| 11913 | 89.495 | 359.873 | 7539.17 | 3704.47 | 473.78
| 12013 | 89.495 | 359.873 | 7540.05 | 3804.46 | 473.56
| 12113 | 89.495 | 359.873 | 7540.93 | 3904.46 | 473.34
| 12120.72 | 89.495 | 359.873 | 7541 | 3912.18 | 473.32

## Lookup (hidden)
North Reference | RetunValue | Grid Type | ReturnValue | Deviation Indicator | ReturnValue
| 2 |  | 0 |  | 4
True |  | SPCS-Colorado Central-NAD27 |  | Directional
Grid |  | SPCS-Colorado Central-NAD83 |  | High Angle
|  | SPCS-Colorado North-NAD27 |  | Horizontal
SPCS-Colorado North-NAD83
SPCS-Colorado South-NAD27
SPCS-Colorado South-NAD83
UTM-Zone 12 NAD27
UTM-Zone 12 NAD83
UTM-Zone 13 NAD27
UTM-Zone 13 NAD83