## Data
Header Information | measured depth (ft) | inclination (°) | azimuth (°) | true vertical depth (ft) | northing +N/-S (ft) | easting +E/-W (ft)
Operator Name | 0 | 0 | 206.6 | 0 | 0 | 0
KERR-MCGEE | 13 | 0 | 206.6 | 13 | 0 | 0
Operator Number | 113 | 0 | 206.6 | 113 | 0 | 0
47120 | 213 | 0 | 206.6 | 213 | 0 | 0
Well Name and Number | 313 | 0 | 206.6 | 313 | 0 | 0
UNDERHILL 27N-17HZ | 413 | 0 | 206.6 | 413 | 0 | 0
API Number (if available) | 513 | 0 | 206.6 | 513 | 0 | 0
05-123-36912 | 613 | 0 | 206.6 | 613 | 0 | 0
Location: QQ SEC TWP RGE | 713 | 0 | 206.6 | 713 | 0 | 0
SESE SEC. 17-T1N-R67W | 813 | 0 | 206.6 | 813 | 0 | 0
Citing Type: Planned or Actual | 913 | 0 | 206.6 | 913 | 0 | 0
PLANNED | 1013 | 0 | 206.6 | 1013 | 0 | 0
Deviation Indicator | 1100 | 0 | 206.6 | 1100 | 0 | 0
Horizontal | 1113 | 0.26 | 206.6 | 1113 | -0.03 | -0.01
North Reference | 1213 | 2.26 | 206.6 | 1212.97 | -1.99 | -1
True | 1313 | 4.26 | 206.6 | 1312.8 | -7.08 | -3.54
Grid Type | 1413 | 6.26 | 206.6 | 1412.38 | -15.27 | -7.65
#VALUE! | 1513 | 8.26 | 206.6 | 1511.57 | -26.57 | -13.31
| 1600 | 10 | 206.6 | 1597.47 | -38.92 | -19.49
| 1613 | 10 | 206.6 | 1610.27 | -40.93 | -20.5
| 1713 | 10 | 206.6 | 1708.75 | -56.46 | -28.27
| 1813 | 10 | 206.6 | 1807.23 | -71.99 | -36.05
| 1913 | 10 | 206.6 | 1905.71 | -87.51 | -43.82
| 2013 | 10 | 206.6 | 2004.19 | -103.04 | -51.6
| 2113 | 10 | 206.6 | 2102.67 | -118.57 | -59.37
| 2213 | 10 | 206.6 | 2201.15 | -134.1 | -67.15
| 2313 | 10 | 206.6 | 2299.63 | -149.62 | -74.93
| 2413 | 10 | 206.6 | 2398.11 | -165.15 | -82.7
| 2513 | 10 | 206.6 | 2496.59 | -180.68 | -90.48
| 2613 | 10 | 206.6 | 2595.08 | -196.2 | -98.25
| 2713 | 10 | 206.6 | 2693.56 | -211.73 | -106.03
| 2813 | 10 | 206.6 | 2792.04 | -227.26 | -113.8
| 2913 | 10 | 206.6 | 2890.52 | -242.78 | -121.58
| 3013 | 10 | 206.6 | 2989 | -258.31 | -129.35
| 3113 | 10 | 206.6 | 3087.48 | -273.84 | -137.13
| 3213 | 10 | 206.6 | 3185.96 | -289.36 | -144.9
| 3313 | 10 | 206.6 | 3284.44 | -304.89 | -152.68
| 3413 | 10 | 206.6 | 3382.92 | -320.42 | -160.45
| 3513 | 10 | 206.6 | 3481.4 | -335.94 | -168.23
| 3613 | 10 | 206.6 | 3579.88 | -351.47 | -176
| 3713 | 10 | 206.6 | 3678.36 | -367 | -183.78
| 3813 | 10 | 206.6 | 3776.84 | -382.52 | -191.55
| 3913 | 10 | 206.6 | 3875.33 | -398.05 | -199.33
| 4013 | 10 | 206.6 | 3973.81 | -413.58 | -207.1
| 4113 | 10 | 206.6 | 4072.29 | -429.11 | -214.88
| 4213 | 10 | 206.6 | 4170.77 | -444.63 | -222.66
| 4313 | 10 | 206.6 | 4269.25 | -460.16 | -230.43
| 4413 | 10 | 206.6 | 4367.73 | -475.69 | -238.21
| 4513 | 10 | 206.6 | 4466.21 | -491.21 | -245.98
| 4613 | 10 | 206.6 | 4564.69 | -506.74 | -253.76
| 4690.49 | 10 | 206.6 | 4641 | -518.77 | -259.78
| 4713 | 10 | 206.6 | 4663.17 | -522.27 | -261.53
| 4813 | 10 | 206.6 | 4761.65 | -537.79 | -269.31
| 4913 | 10 | 206.6 | 4860.13 | -553.32 | -277.08
| 5013 | 10 | 206.6 | 4958.61 | -568.85 | -284.86
| 5113 | 10 | 206.6 | 5057.1 | -584.37 | -292.63
| 5213 | 10 | 206.6 | 5155.58 | -599.9 | -300.41
| 5308.88 | 10 | 206.6 | 5250 | -614.79 | -307.86
| 5313 | 10 | 206.6 | 5254.06 | -615.43 | -308.18
| 5413 | 10 | 206.6 | 5352.54 | -630.95 | -315.96
| 5513 | 10 | 206.6 | 5451.02 | -646.48 | -323.73
| 5613 | 10 | 206.6 | 5549.5 | -662.01 | -331.51
| 5713 | 10 | 206.6 | 5647.98 | -677.53 | -339.28
| 5813 | 10 | 206.6 | 5746.46 | -693.06 | -347.06
| 5913 | 10 | 206.6 | 5844.94 | -708.59 | -354.83
| 6013 | 10 | 206.6 | 5943.42 | -724.11 | -362.61
| 6113 | 10 | 206.6 | 6041.9 | -739.64 | -370.38
| 6177.07 | 10 | 206.6 | 6105 | -749.59 | -375.37
| 6213 | 9.281 | 206.6 | 6140.42 | -754.97 | -378.06
| 6313 | 7.281 | 206.6 | 6239.37 | -767.85 | -384.51
| 6413 | 5.281 | 206.6 | 6338.77 | -777.63 | -389.41
| 6513 | 3.281 | 206.6 | 6438.48 | -784.31 | -392.75
| 6613 | 1.281 | 206.6 | 6538.4 | -787.86 | -394.53
| 6677.07 | 0 | 359.85 | 6602.47 | -788.51 | -394.85
| 6713 | 0 | 359.85 | 6638.39 | -788.51 | -394.85
| 6813 | 0 | 359.85 | 6738.39 | -788.51 | -394.85
| 6913 | 0 | 359.85 | 6838.39 | -788.51 | -394.85
| 7013 | 0 | 359.85 | 6938.39 | -788.51 | -394.85
| 7113 | 0 | 359.85 | 7038.39 | -788.51 | -394.85
| 7151.65 | 0 | 359.85 | 7077.05 | -788.51 | -394.85
| 7213 | 6.135 | 359.85 | 7138.28 | -785.22 | -394.86
| 7313 | 16.135 | 359.85 | 7236.27 | -765.94 | -394.91
| 7413 | 26.135 | 359.85 | 7329.43 | -729.93 | -395.01
| 7475.59 | 32.394 | 359.85 | 7384 | -699.35 | -395.09
| 7513 | 36.135 | 359.85 | 7414.91 | -678.29 | -395.14
| 7529.38 | 37.773 | 359.85 | 7428 | -668.44 | -395.17
| 7613 | 46.135 | 359.85 | 7490.13 | -612.59 | -395.31
| 7683.93 | 53.228 | 359.85 | 7536 | -558.54 | -395.46
| 7713 | 56.135 | 359.85 | 7552.8 | -534.82 | -395.52
| 7813 | 66.135 | 359.85 | 7601.02 | -447.36 | -395.75
| 7913 | 76.135 | 359.85 | 7633.31 | -352.85 | -395.99
| 7939.18 | 78.753 | 359.85 | 7639 | -327.3 | -396.06
| 8013 | 86.135 | 359.85 | 7648.7 | -254.17 | -396.25
| 8051.65 | 90 | 359.85 | 7650 | -215.55 | -396.35
| 8113 | 90 | 359.85 | 7650 | -154.2 | -396.51
| 8213 | 90 | 359.85 | 7650 | -54.2 | -396.78
| 8313 | 90 | 359.85 | 7650 | 45.8 | -397.04
| 8351.65 | 90 | 359.85 | 7650 | 84.45 | -397.14
| 8413 | 91.227 | 359.851 | 7649.35 | 145.79 | -397.3
| 8425.12 | 91.469 | 359.851 | 7649.06 | 157.91 | -397.33
| 8513 | 91.469 | 359.851 | 7646.81 | 245.76 | -397.56
| 8613 | 91.469 | 359.851 | 7644.24 | 345.73 | -397.82
| 8713 | 91.469 | 359.851 | 7641.68 | 445.69 | -398.08
| 8813 | 91.469 | 359.851 | 7639.11 | 545.66 | -398.34
| 8913 | 91.469 | 359.851 | 7636.55 | 645.63 | -398.6
| 9013 | 91.469 | 359.851 | 7633.99 | 745.6 | -398.86
| 9113 | 91.469 | 359.851 | 7631.42 | 845.56 | -399.12
| 9213 | 91.469 | 359.851 | 7628.86 | 945.53 | -399.39
| 9313 | 91.469 | 359.851 | 7626.29 | 1045.5 | -399.65
| 9413 | 91.469 | 359.851 | 7623.73 | 1145.46 | -399.91
| 9513 | 91.469 | 359.851 | 7621.16 | 1245.43 | -400.17
| 9613 | 91.469 | 359.851 | 7618.6 | 1345.4 | -400.43
| 9713 | 91.469 | 359.851 | 7616.03 | 1445.36 | -400.69
| 9813 | 91.469 | 359.851 | 7613.47 | 1545.33 | -400.95
| 9913 | 91.469 | 359.851 | 7610.91 | 1645.3 | -401.21
| 10013 | 91.469 | 359.851 | 7608.34 | 1745.26 | -401.47
| 10113 | 91.469 | 359.851 | 7605.78 | 1845.23 | -401.73
| 10213 | 91.469 | 359.851 | 7603.21 | 1945.2 | -401.99
| 10313 | 91.469 | 359.851 | 7600.65 | 2045.16 | -402.25
| 10413 | 91.469 | 359.851 | 7598.08 | 2145.13 | -402.51
| 10513 | 91.469 | 359.851 | 7595.52 | 2245.1 | -402.77
| 10613 | 91.469 | 359.851 | 7592.96 | 2345.06 | -403.03
| 10713 | 91.469 | 359.851 | 7590.39 | 2445.03 | -403.29
| 10813 | 91.469 | 359.851 | 7587.83 | 2545 | -403.56
| 10913 | 91.469 | 359.851 | 7585.26 | 2644.96 | -403.82
| 11013 | 91.469 | 359.851 | 7582.7 | 2744.93 | -404.08
| 11113 | 91.469 | 359.851 | 7580.13 | 2844.9 | -404.34
| 11213 | 91.469 | 359.851 | 7577.57 | 2944.86 | -404.6
| 11313 | 91.469 | 359.851 | 7575 | 3044.83 | -404.86
| 11413 | 91.469 | 359.851 | 7572.44 | 3144.8 | -405.12
| 11513 | 91.469 | 359.851 | 7569.88 | 3244.76 | -405.38
| 11613 | 91.469 | 359.851 | 7567.31 | 3344.73 | -405.64
| 11713 | 91.469 | 359.851 | 7564.75 | 3444.7 | -405.9
| 11813 | 91.469 | 359.851 | 7562.18 | 3544.66 | -406.16
| 11913 | 91.469 | 359.851 | 7559.62 | 3644.63 | -406.42
| 12013 | 91.469 | 359.851 | 7557.05 | 3744.6 | -406.68
| 12113 | 91.469 | 359.851 | 7554.49 | 3844.57 | -406.94
| 12213 | 91.469 | 359.851 | 7551.92 | 3944.53 | -407.2
| 12249.06 | 91.469 | 359.851 | 7551 | 3980.58 | -407.3

## Lookup (hidden)
North Reference | RetunValue | Grid Type | ReturnValue | Deviation Indicator | ReturnValue
| 2 |  | 0 |  | 4
True |  | SPCS-Colorado Central-NAD27 |  | Directional
Grid |  | SPCS-Colorado Central-NAD83 |  | High Angle
|  | SPCS-Colorado North-NAD27 |  | Horizontal
SPCS-Colorado North-NAD83
SPCS-Colorado South-NAD27
SPCS-Colorado South-NAD83
UTM-Zone 12 NAD27
UTM-Zone 12 NAD83
UTM-Zone 13 NAD27
UTM-Zone 13 NAD83