## Data
Header Information | measured depth (ft) | inclination (°) | azimuth (°) | true vertical depth (ft) | northing +N/-S (ft) | easting +E/-W (ft)
Operator Name | 0 | 0 | 0 | 0 | 0 | 0
Encana Oil & Gas | 111 | 0.3 | 155.9 | 111 | -0.3 | 0.1
Operator Number | 141 | 0.5 | 165.6 | 141 | -0.5 | 0.2
100185 | 172 | 0.8 | 163 | 172 | -0.8 | 0.3
Well Name and Number | 203 | 0.8 | 174.2 | 203 | -1.2 | 0.4
Shideler Fee 6-3DD | 234 | 1.5 | 191.4 | 234 | -1.8 | 0.3
API Number (if available) | 265 | 2.1 | 198.4 | 265 | -2.8 | 0
| 295 | 2.9 | 197.3 | 294.9 | -4 | -0.4
Location: QQ SEC TWP RGE | 326 | 3.6 | 202.6 | 325.9 | -5.7 | -1
SWSE 31 7S 92W | 356 | 4.4 | 201.4 | 355.8 | -7.6 | -1.7
Citing Type: Planned or Actual | 387 | 5.2 | 201.3 | 386.7 | -10 | -2.7
Actual | 479 | 7.7 | 200.9 | 478.1 | -19.7 | -6.4
Deviation Indicator | 571 | 9.4 | 202.5 | 569.1 | -32.4 | -11.5
Directional | 662 | 12.3 | 203.8 | 658.5 | -48.1 | -18.2
North Reference | 753 | 13.1 | 204.4 | 747.2 | -66.4 | -26.4
True | 844 | 12.6 | 201.8 | 836 | -85 | -34.3
Grid Type | 937 | 12.6 | 200 | 926.7 | -103.9 | -41.6
#VALUE! | 995 | 12.6 | 199.2 | 983.3 | -115.8 | -45.8
| 1156 | 13.3 | 197.9 | 1140.2 | -150 | -57.3
| 1248 | 13.3 | 197.9 | 1229.8 | -170.2 | -63.8
| 1339 | 13.5 | 198 | 1318.3 | -190.3 | -70.3
| 1431 | 13.2 | 195.5 | 1407.8 | -210.6 | -76.4
| 1522 | 12.7 | 200.7 | 1496.5 | -230 | -82.7
| 1614 | 12.3 | 201.3 | 1586.3 | -248.5 | -89.9
| 1705 | 13.9 | 199.2 | 1674.9 | -267.9 | -97
| 1797 | 14.1 | 198.9 | 1764.2 | -288.9 | -104.3
| 1888 | 14.2 | 196.6 | 1852.4 | -310.1 | -111
| 1979 | 13.9 | 199.3 | 1940.7 | -331.1 | -117.8
| 2070 | 13.9 | 199.8 | 2029 | -351.7 | -125.1
| 2162 | 13.9 | 199 | 2118.4 | -372.6 | -132.5
| 2254 | 13.9 | 200.6 | 2207.7 | -393.4 | -140
| 2345 | 14 | 199.2 | 2296 | -414 | -147.4
| 2436 | 13.8 | 204.4 | 2384.3 | -434.3 | -155.5
| 2528 | 13.8 | 203.7 | 2473.7 | -454.3 | -164.5
| 2620 | 13.3 | 201.9 | 2563.1 | -474.2 | -172.8
| 2711 | 12.9 | 199.1 | 2651.7 | -493.5 | -180.1
| 2803 | 12.7 | 197 | 2741.4 | -512.9 | -186.4
| 2895 | 13.6 | 200.2 | 2831 | -532.7 | -193.1
| 2986 | 13.7 | 198.4 | 2919.5 | -553 | -200.2
| 3077 | 13.6 | 203.2 | 3007.9 | -573 | -207.8
| 3169 | 13.1 | 202.7 | 3097.4 | -592.6 | -216.1
| 3260 | 12.5 | 200.2 | 3186.2 | -611.3 | -223.5
| 3352 | 12 | 199.2 | 3276.1 | -629.7 | -230
| 3444 | 12.5 | 200.5 | 3366 | -648.1 | -236.7
| 3536 | 12.3 | 200.5 | 3455.8 | -666.6 | -243.6
| 3627 | 13.1 | 202.4 | 3544.6 | -685.2 | -250.9
| 3719 | 12.8 | 200.5 | 3634.2 | -704.4 | -258.5
| 3810 | 12.2 | 199.4 | 3723.1 | -722.9 | -265.2
| 3902 | 13.5 | 204 | 3812.8 | -741.9 | -272.8
| 3993 | 13.1 | 202.8 | 3901.3 | -761.1 | -281.1
| 4085 | 12.9 | 202.7 | 3991 | -780.2 | -289.1
| 4177 | 12.7 | 202.8 | 4080.7 | -799 | -297
| 4268 | 12.5 | 203.7 | 4169.5 | -817.2 | -304.8
| 4359 | 12.3 | 203.7 | 4258.4 | -835.1 | -312.7
| 4451 | 11.2 | 202.9 | 4348.5 | -852.3 | -320.1
| 4543 | 11.9 | 197.4 | 4438.6 | -869.6 | -326.4
| 4635 | 11.7 | 195 | 4528.7 | -887.6 | -331.7
| 4726 | 12.5 | 201.2 | 4617.6 | -905.7 | -337.6
| 4818 | 11.7 | 197.7 | 4707.6 | -923.9 | -344
| 4909 | 12.4 | 198.5 | 4796.6 | -942 | -349.9
| 5001 | 12.1 | 199.7 | 4886.5 | -960.4 | -356.3
| 5093 | 11.7 | 198.9 | 4976.5 | -978.3 | -362.6
| 5185 | 13.2 | 198.7 | 5066.3 | -997.1 | -369
| 5276 | 12.1 | 195.2 | 5155.1 | -1016.1 | -374.8
| 5368 | 13 | 196.8 | 5244.9 | -1035.3 | -380.3
| 5460 | 12.5 | 197.3 | 5334.7 | -1054.8 | -386.3
| 5552 | 12.6 | 199.8 | 5424.5 | -1073.7 | -392.7
| 5643 | 11.3 | 199.8 | 5513.5 | -1091.4 | -399
| 5735 | 11.8 | 198.4 | 5603.6 | -1108.8 | -405.1
| 5827 | 12 | 203.4 | 5693.7 | -1126.5 | -411.8
| 5918 | 11.1 | 200.6 | 5782.8 | -1143.4 | -418.7
| 6009 | 9.9 | 198.4 | 5872.3 | -1159 | -424.2
| 6101 | 8.9 | 197 | 5963.1 | -1173.4 | -428.8
| 6193 | 7.8 | 194.2 | 6054.1 | -1186.2 | -432.4
| 6284 | 7.4 | 207.7 | 6144.3 | -1197.4 | -436.6
| 6376 | 6.2 | 200.9 | 6235.6 | -1207.3 | -441.2
| 6468 | 5.1 | 195.8 | 6327.2 | -1215.9 | -444.1
| 6559 | 4.3 | 206.8 | 6417.9 | -1222.8 | -446.7
| 6651 | 4 | 207.2 | 6509.6 | -1228.7 | -449.7
| 6743 | 2.2 | 221.8 | 6601.5 | -1232.9 | -452.4
| 6835 | 1.7 | 207.3 | 6693.5 | -1235.4 | -454.2
| 6926 | 1.8 | 192.8 | 6784.4 | -1238 | -455.1
| 7018 | 1.8 | 176.7 | 6876.4 | -1240.9 | -455.3
| 7109 | 2.1 | 64.4 | 6967.3 | -1241.6 | -453.8
| 7201 | 2.9 | 65.6 | 7059.3 | -1239.9 | -450.1
| 7292 | 1.3 | 68.9 | 7150.2 | -1238.6 | -447.1
| 7384 | 1.5 | 66.3 | 7242.2 | -1237.7 | -445
| 7476 | 1 | 350.4 | 7334.1 | -1236.4 | -444
| 7568 | 0.9 | 25.2 | 7426.1 | -1235 | -443.8
| 7659 | 0.9 | 43.4 | 7517.1 | -1233.8 | -443
| 7751 | 1.4 | 249.3 | 7609.1 | -1233.7 | -443.6
| 7843 | 0.9 | 249.8 | 7701.1 | -1234.3 | -445.3
| 7935 | 0.7 | 268.5 | 7793.1 | -1234.6 | -446.6
| 8026 | 0.5 | 280 | 7884.1 | -1234.5 | -447.5
| 8118 | 0.2 | 248.6 | 7976.1 | -1234.5 | -448.1
| 8209 | 0.6 | 177.1 | 8067.1 | -1235.1 | -448.2
| 8301 | 1.4 | 128.9 | 8159.1 | -1236.3 | -447.3
| 8393 | 1.3 | 116.4 | 8251 | -1237.4 | -445.5
| 8484 | 1.7 | 102.2 | 8342 | -1238.2 | -443.2
| 8576 | 1.7 | 101.4 | 8434 | -1238.7 | -440.6
| 8645 | 1.9 | 101.2 | 8502.9 | -1239.2 | -438.4
| 8700 | 1.9 | 101.2 | 8557.9 | -1239.5 | -436.6

## Lookup (hidden)
North Reference | RetunValue | Grid Type | ReturnValue | Deviation Indicator | ReturnValue
| 2 |  | 0 |  | 2
True |  | SPCS-Colorado Central-NAD27 |  | Directional
Grid |  | SPCS-Colorado Central-NAD83 |  | High Angle
|  | SPCS-Colorado North-NAD27 |  | Horizontal
SPCS-Colorado North-NAD83
SPCS-Colorado South-NAD27
SPCS-Colorado South-NAD83
UTM-Zone 12 NAD27
UTM-Zone 12 NAD83
UTM-Zone 13 NAD27
UTM-Zone 13 NAD83