## Data
Header Information | measured depth (ft) | inclination (°) | azimuth (°) | true vertical depth (ft) | northing +N/-S (ft) | easting +E/-W (ft)
Operator Name | 830 | 0 | 0 | 830 | 0 | 0
Bill Barrett Corp | 856 | 5.63 | 126.08 | 855.96 | -0.75 | 1.03
Operator Number | 949 | 3.85 | 126.04 | 948.64 | -5.28 | 7.24
10071 | 1066 | 0.46 | 153.32 | 1065.54 | -8.01 | 10.63
Well Name and Number | 1151 | 1.27 | 112.45 | 1150.53 | -8.67 | 11.66
Greasewood 10-20H | 1237 | 1.98 | 258.76 | 1236.51 | -9.33 | 11.08
API Number (if available) | 1322 | 2.7 | 258.55 | 1321.44 | -10.01 | 7.68
05-123-33650 | 1450 | 2.76 | 258.13 | 1449.3 | -11.24 | 1.71
Location: QQ SEC TWP RGE | 1535 | 2.72 | 254.86 | 1534.2 | -12.19 | -2.24
NWNW Sec. 20 T6N-R61W | 1621 | 2.43 | 256.35 | 1620.11 | -13.15 | -5.99
Citing Type: Planned or Actual | 1706 | 2.21 | 246.56 | 1705.04 | -14.23 | -9.24
Actual | 1791 | 1.95 | 246.73 | 1789.99 | -15.45 | -12.07
Deviation Indicator | 1876 | 3.04 | 266.61 | 1874.91 | -16.16 | -15.65
Horizontal | 1962 | 2.38 | 262.66 | 1960.81 | -16.52 | -19.7
North Reference | 2047 | 2.16 | 266.06 | 2045.74 | -16.86 | -23.05
True | 2132 | 4.57 | 261.17 | 2130.59 | -17.49 | -27.99
Grid Type | 2217 | 6.98 | 259.8 | 2215.15 | -18.92 | -36.42
#VALUE! | 2303 | 8.71 | 253.02 | 2300.35 | -21.75 | -47.79
| 2388 | 11.98 | 252.75 | 2383.95 | -26.24 | -62.38
| 2473 | 11.76 | 250.24 | 2467.14 | -31.79 | -78.96
| 2558 | 9.74 | 251.67 | 2550.64 | -36.98 | -93.93
| 2644 | 10.97 | 253.75 | 2635.24 | -41.56 | -108.7
| 2729 | 10.21 | 250.42 | 2718.79 | -46.34 | -123.56
| 2814 | 11.05 | 255.85 | 2802.33 | -50.86 | -138.56
| 2900 | 10.14 | 252.91 | 2886.87 | -55.1 | -153.78
| 2985 | 10.7 | 258.55 | 2970.47 | -58.87 | -168.67
| 3070 | 11.18 | 255.9 | 3053.92 | -62.44 | -184.4
| 3156 | 10.14 | 252.81 | 3138.44 | -66.71 | -199.71
| 3241 | 10.84 | 253.23 | 3222.02 | -71.23 | -214.52
| 3326 | 10.53 | 251.39 | 3305.54 | -76.01 | -229.53
| 3412 | 10.77 | 251.81 | 3390.06 | -81.03 | -244.61
| 3497 | 11.38 | 252.92 | 3473.48 | -85.97 | -260.17
| 3583 | 11.79 | 252.97 | 3557.73 | -91.03 | -276.68
| 3668 | 10.63 | 248.59 | 3641.1 | -96.44 | -292.29
| 3753 | 9.94 | 248.08 | 3724.74 | -102.04 | -306.39
| 3838 | 10.18 | 250.51 | 3808.43 | -107.29 | -320.28
| 3924 | 9.98 | 251.46 | 3893.1 | -112.19 | -334.51
| 4009 | 9.35 | 244.99 | 3976.9 | -117.45 | -347.75
| 4095 | 8.9 | 245.44 | 4061.81 | -123.17 | -360.13
| 4179 | 9.98 | 253.04 | 4144.68 | -127.99 | -373
| 4265 | 10.16 | 251.57 | 4229.35 | -132.57 | -387.33
| 4350 | 8.06 | 248.01 | 4313.28 | -137.17 | -399.97
| 4435 | 6.35 | 252.61 | 4397.6 | -140.81 | -409.98
| 4520 | 5.78 | 250.53 | 4482.13 | -143.64 | -418.5
| 4605 | 4.37 | 263.71 | 4566.79 | -145.42 | -425.75
| 4691 | 4.34 | 266.19 | 4652.54 | -145.99 | -432.26
| 4776 | 2.72 | 260.97 | 4737.38 | -146.52 | -437.46
| 4861 | 1.1 | 228.39 | 4822.33 | -147.38 | -440.06
| 4946 | 0.79 | 229.96 | 4907.32 | -148.3 | -441.12
| 5032 | 0.65 | 233.08 | 4993.31 | -148.98 | -441.96
| 5117 | 0.8 | 244.03 | 5078.31 | -149.52 | -442.88
| 5202 | 1.03 | 250.87 | 5163.3 | -150.03 | -444.14
| 5288 | 0.38 | 273.47 | 5249.29 | -150.27 | -445.15
| 5373 | 0.44 | 252.84 | 5334.29 | -150.35 | -445.75
| 5458 | 0.28 | 232.57 | 5419.29 | -150.57 | -446.22
| 5543 | 0.31 | 275.58 | 5504.29 | -150.68 | -446.62
| 5586 | 0.15 | 91.05 | 5547.28 | -150.67 | -446.68
| 5628 | 4.59 | 81.49 | 5589.24 | -150.42 | -444.96
| 5671 | 9.09 | 85.57 | 5631.92 | -149.9 | -439.87
| 5714 | 13.55 | 89.71 | 5674.08 | -149.61 | -431.44
| 5756 | 17.42 | 92.09 | 5714.54 | -149.82 | -420.23
| 5801 | 20.54 | 94.93 | 5757.09 | -150.74 | -405.63
| 5843 | 24.11 | 92.82 | 5795.94 | -151.8 | -389.72
| 5886 | 27.71 | 89.26 | 5834.61 | -152.1 | -370.94
| 5931 | 30.62 | 89.28 | 5873.9 | -151.82 | -349.02
| 5973 | 32.95 | 90.81 | 5909.6 | -151.85 | -326.9
| 6016 | 34.17 | 91.05 | 5945.43 | -152.24 | -303.13
| 6058 | 33.4 | 93.75 | 5980.34 | -153.21 | -279.8
| 6114 | 37.75 | 93.91 | 6025.88 | -155.39 | -247.3
| 6157 | 41.59 | 93.6 | 6058.97 | -157.18 | -219.92
| 6200 | 45.42 | 94.31 | 6090.16 | -159.23 | -190.39
| 6242 | 49.12 | 96.03 | 6118.65 | -162.02 | -159.67
| 6285 | 53.24 | 96.31 | 6145.6 | -165.62 | -126.37
| 6328 | 56.63 | 97.01 | 6170.3 | -169.71 | -91.42
| 6370 | 60.8 | 97.12 | 6192.11 | -174.12 | -55.81
| 6397 | 63.9 | 97.8 | 6204.63 | -177.23 | -32.1
| 6440 | 71 | 97.07 | 6221.11 | -182.36 | 7.26
| 6482 | 82.9 | 94.13 | 6230.58 | -186.32 | 47.9
| 6525 | 89.32 | 93.43 | 6233.5 | -189.14 | 90.69
| 6568 | 89.45 | 93.51 | 6233.96 | -191.75 | 133.6
| 6610 | 89.69 | 93.44 | 6234.28 | -194.29 | 175.53
| 6695 | 90 | 92.81 | 6234.51 | -198.93 | 260.4
| 6781 | 88.86 | 92.29 | 6235.36 | -202.75 | 346.31
| 6866 | 89.14 | 92.27 | 6236.84 | -206.13 | 431.23
| 6951 | 89.38 | 91.87 | 6237.94 | -209.2 | 516.16
| 7036 | 89.78 | 91.99 | 6238.57 | -212.07 | 601.11
| 7121 | 89.57 | 91.54 | 6239.05 | -214.68 | 686.07
| 7207 | 89.6 | 91.45 | 6239.67 | -216.93 | 772.04
| 7292 | 89.51 | 91.15 | 6240.33 | -218.86 | 857.02
| 7335 | 89.29 | 90.91 | 6240.78 | -219.63 | 900.01
| 7420 | 89.35 | 89.93 | 6241.79 | -220.25 | 985
| 7505 | 89.48 | 90.15 | 6242.66 | -220.31 | 1069.99
| 7548 | 90.34 | 90.08 | 6242.73 | -220.4 | 1112.99
| 7633 | 90.34 | 89.39 | 6242.22 | -220 | 1197.99
| 7719 | 91.05 | 89.34 | 6241.18 | -219.05 | 1283.98
| 7804 | 91.42 | 89.11 | 6239.35 | -217.9 | 1368.95
| 7889 | 90.18 | 88.89 | 6238.16 | -216.42 | 1453.93
| 7975 | 90.52 | 88.72 | 6237.63 | -214.63 | 1539.91
| 8017 | 89.82 | 88.08 | 6237.51 | -213.45 | 1581.89
| 8060 | 89.94 | 87.84 | 6237.6 | -211.92 | 1624.86
| 8145 | 90.15 | 87.52 | 6237.53 | -208.48 | 1709.79
| 8231 | 90.25 | 87.52 | 6237.23 | -204.76 | 1795.71
| 8316 | 90.43 | 87.28 | 6236.73 | -200.9 | 1880.62
| 8401 | 91.02 | 87.09 | 6235.65 | -196.73 | 1965.51
| 8486 | 89.23 | 87.61 | 6235.47 | -192.8 | 2050.42
| 8571 | 89.94 | 87.15 | 6236.08 | -188.91 | 2135.32
| 8614 | 90.49 | 87.23 | 6235.92 | -186.81 | 2178.27
| 8699 | 90.55 | 87 | 6235.15 | -182.53 | 2263.16
| 8785 | 90.77 | 86.83 | 6234.16 | -177.9 | 2349.03
| 8870 | 91.39 | 86.49 | 6232.56 | -172.95 | 2433.87
| 8955 | 90.52 | 87.5 | 6231.14 | -168.49 | 2518.74
| 9040 | 91.05 | 87.6 | 6229.98 | -164.86 | 2603.65
| 9125 | 91.45 | 88.19 | 6228.12 | -161.74 | 2688.58
| 9211 | 89.91 | 87.54 | 6227.1 | -158.54 | 2774.51
| 9296 | 89.85 | 87.15 | 6227.28 | -154.6 | 2859.42
| 9381 | 90.28 | 87.29 | 6227.18 | -150.48 | 2944.32
| 9466 | 90.68 | 87.07 | 6226.47 | -146.29 | 3029.21
| 9552 | 90.65 | 86.89 | 6225.47 | -141.76 | 3115.08
| 9637 | 90.89 | 86.4 | 6224.33 | -136.79 | 3199.93
| 9722 | 91.79 | 86.66 | 6222.34 | -131.65 | 3284.75
| 9808 | 90.59 | 87.09 | 6220.56 | -126.96 | 3370.6
| 9893 | 90.99 | 87.72 | 6219.38 | -123.11 | 3455.51
| 9978 | 90.03 | 88.91 | 6218.63 | -120.61 | 3540.46
| 10021 | 90.28 | 88.83 | 6218.51 | -119.76 | 3583.46
| 10106 | 90.09 | 88.21 | 6218.24 | -117.57 | 3668.43
| 10192 | 90.12 | 88.65 | 6218.08 | -115.21 | 3754.39
| 10234 | 90.37 | 89.76 | 6217.9 | -114.63 | 3796.39
| 10320 | 91.48 | 89.88 | 6216.51 | -114.36 | 3882.38
| 10405 | 92.19 | 89.72 | 6213.79 | -114.06 | 3967.33
| 10490 | 91.7 | 89.9 | 6210.9 | -113.78 | 4052.28
| 10533 | 92.06 | 89.96 | 6209.49 | -113.73 | 4095.26
| 10576 | 92.25 | 89.51 | 6207.88 | -113.53 | 4138.23
| 10670 | 92.25 | 89.51 | 6204.19 | -112.73 | 4232.15

## Lookup (hidden)
North Reference | RetunValue | Grid Type | ReturnValue | Deviation Indicator | ReturnValue
| 2 |  | 0 |  | 4
True |  | SPCS-Colorado Central-NAD27 |  | Directional
Grid |  | SPCS-Colorado Central-NAD83 |  | High Angle
|  | SPCS-Colorado North-NAD27 |  | Horizontal
SPCS-Colorado North-NAD83
SPCS-Colorado South-NAD27
SPCS-Colorado South-NAD83
UTM-Zone 12 NAD27
UTM-Zone 12 NAD83
UTM-Zone 13 NAD27
UTM-Zone 13 NAD83