## Data
Header Information | measured depth (ft) | inclination (°) | azimuth (°) | true vertical depth (ft) | northing +N/-S (ft) | easting +E/-W (ft)
Operator Name | 0 | 0 | 0 | 0 | 0 | 0
WPX Energy Rocky Mountain, LLC | 120 | 0 | 0 | 120 | 0 | 0
Operator Number | 236.67 | 3.5 | 299.41 | 236.59 | 1.75 | -3.1
96850 | 500 | 3.5 | 299.41 | 499.44 | 9.64 | -17.11
Well Name and Number | 1000 | 3.5 | 299.41 | 998.5 | 24.63 | -43.7
FEDERAL RGU 433-23-198 | 1500 | 3.5 | 299.41 | 1497.57 | 39.62 | -70.29
API Number (if available) | 2000 | 3.5 | 299.41 | 1996.64 | 54.61 | -96.88
| 2500 | 3.5 | 299.41 | 2495.71 | 69.6 | -123.47
Location: QQ SEC TWP RGE | 3000 | 3.5 | 299.41 | 2994.77 | 84.59 | -150.06
LOT 16, Sec. 23, T1S, R98W | 3500 | 3.5 | 299.41 | 3493.84 | 99.58 | -176.65
Citing Type: Planned or Actual | 3506.17 | 3.5 | 299.41 | 3500 | 99.76 | -176.98
Actual | 4000 | 18.31 | 299.41 | 3983.56 | 145.52 | -258.15
Deviation Indicator | 4124 | 22.03 | 299.41 | 4099.93 | 166.52 | -295.4
Directional | 4500 | 22.03 | 299.41 | 4448.46 | 235.78 | -418.29
North Reference | 5000 | 22.03 | 299.41 | 4911.94 | 327.89 | -581.7
True | 5500 | 22.03 | 299.41 | 5375.42 | 420 | -745.12
Grid Type | 6000 | 22.03 | 299.41 | 5838.9 | 512.11 | -908.53
#VALUE! | 6384.11 | 22.03 | 299.41 | 6194.95 | 582.87 | -1034.07
| 6500 | 20.3 | 299.41 | 6303.02 | 603.42 | -1070.52
| 7000 | 12.8 | 299.41 | 6781.97 | 673.29 | -1194.48
| 7500 | 5.3 | 299.41 | 7275.4 | 711.87 | -1262.92
| 7853.1 | 0 | 0 | 7628 | 719.88 | -1277.13
| 7953.1 | 0 | 0 | 7728 | 719.88 | -1277.13
| 8000 | 0 | 0 | 7774.9 | 719.88 | -1277.13
| 8500 | 0 | 0 | 8274.9 | 719.88 | -1277.13
| 9000 | 0 | 0 | 8774.9 | 719.88 | -1277.13
| 9500 | 0 | 0 | 9274.9 | 719.88 | -1277.13
| 10000 | 0 | 0 | 9774.9 | 719.88 | -1277.13
| 10500 | 0 | 0 | 10274.9 | 719.88 | -1277.13
| 11000 | 0 | 0 | 10774.9 | 719.88 | -1277.13
| 11500 | 0 | 0 | 11274.9 | 719.88 | -1277.13
| 12000 | 0 | 0 | 11774.9 | 719.88 | -1277.13
| 12500 | 0 | 0 | 12274.9 | 719.88 | -1277.13
| 12783.1 | 0 | 0 | 12558 | 719.88 | -1277.13

## Lookup (hidden)
North Reference | RetunValue | Grid Type | ReturnValue | Deviation Indicator | ReturnValue
| 2 |  | 0 |  | 2
True |  | SPCS-Colorado Central-NAD27 |  | Directional
Grid |  | SPCS-Colorado Central-NAD83 |  | High Angle
|  | SPCS-Colorado North-NAD27 |  | Horizontal
SPCS-Colorado North-NAD83
SPCS-Colorado South-NAD27
SPCS-Colorado South-NAD83
UTM-Zone 12 NAD27
UTM-Zone 12 NAD83
UTM-Zone 13 NAD27
UTM-Zone 13 NAD83