## Data
Header Information | measured depth (ft) | inclination (°) | azimuth (°) | true vertical depth (ft) | northing +N/-S (ft) | easting +E/-W (ft)
Operator Name | 0 | 0 | 0 | 0 | 0 | 0
| 100 | 0 | 0 | 100 | 0 | 0
Operator Number | 200 | 0 | 0 | 200 | 0 | 0
| 300 | 0 | 0 | 300 | 0 | 0
Well Name and Number | 400 | 0 | 0 | 400 | 0 | 0
Eisenach Federal 30C-8HZ | 500 | 0 | 0 | 500 | 0 | 0
API Number (if available) | 600 | 0 | 0 | 600 | 0 | 0
| 700 | 0 | 0 | 700 | 0 | 0
Location: QQ SEC TWP RGE | 800 | 0 | 0 | 800 | 0 | 0
SENE Sec 8-T3N-R66W | 900 | 0 | 0 | 900 | 0 | 0
Citing Type: Planned or Actual | 1000 | 0 | 0 | 1000 | 0 | 0
| 1100 | 0 | 0 | 1100 | 0 | 0
Deviation Indicator | 1200 | 0 | 0 | 1200 | 0 | 0
Horizontal | 1300 | 2 | 14.497 | 1299.98 | 1.69 | 0.44
North Reference | 1400 | 4 | 14.497 | 1399.83 | 6.76 | 1.75
0 | 1500 | 6 | 14.497 | 1499.45 | 15.19 | 3.93
Grid Type | 1600 | 8 | 14.497 | 1598.7 | 26.99 | 6.98
#VALUE! | 1700 | 9.702 | 14.497 | 1697.47 | 42.1 | 10.89
| 1800 | 9.702 | 14.497 | 1796.04 | 58.41 | 15.1
| 1900 | 9.702 | 14.497 | 1894.61 | 74.73 | 19.32
| 2000 | 9.702 | 14.497 | 1993.18 | 91.04 | 23.54
| 2100 | 9.702 | 14.497 | 2091.75 | 107.36 | 27.76
| 2200 | 9.702 | 14.497 | 2190.32 | 123.67 | 31.98
| 2300 | 9.702 | 14.497 | 2288.89 | 139.99 | 36.2
| 2400 | 9.702 | 14.497 | 2387.46 | 156.3 | 40.41
| 2499.99 | 9.702 | 14.497 | 2486.03 | 172.62 | 44.63
| 2599.99 | 9.702 | 14.497 | 2584.6 | 188.94 | 48.85
| 2699.99 | 9.702 | 14.497 | 2683.17 | 205.25 | 53.07
| 2799.99 | 9.702 | 14.497 | 2781.74 | 221.57 | 57.29
| 2899.99 | 9.702 | 14.497 | 2880.3 | 237.88 | 61.51
| 2999.99 | 9.702 | 14.497 | 2978.87 | 254.2 | 65.73
| 3099.99 | 9.702 | 14.497 | 3077.44 | 270.51 | 69.94
| 3199.99 | 9.702 | 14.497 | 3176.01 | 286.83 | 74.16
| 3299.99 | 9.702 | 14.497 | 3274.58 | 303.14 | 78.38
| 3399.99 | 9.702 | 14.497 | 3373.15 | 319.46 | 82.6
| 3499.99 | 9.702 | 14.497 | 3471.72 | 335.77 | 86.82
| 3599.99 | 9.702 | 14.497 | 3570.29 | 352.09 | 91.04
| 3699.99 | 9.702 | 14.497 | 3668.86 | 368.4 | 95.26
| 3799.99 | 9.702 | 14.497 | 3767.43 | 384.72 | 99.47
| 3899.99 | 9.702 | 14.497 | 3866 | 401.03 | 103.69
| 3999.99 | 9.702 | 14.497 | 3964.57 | 417.35 | 107.91
| 4099.99 | 9.702 | 14.497 | 4063.14 | 433.66 | 112.13
| 4199.99 | 9.702 | 14.497 | 4161.71 | 449.98 | 116.35
| 4299.99 | 9.702 | 14.497 | 4260.28 | 466.29 | 120.57
| 4399.99 | 9.702 | 14.497 | 4358.85 | 482.61 | 124.78
| 4499.99 | 9.702 | 14.497 | 4457.42 | 498.92 | 129
| 4599.99 | 9.702 | 14.497 | 4555.99 | 515.24 | 133.22
| 4699.99 | 9.702 | 14.497 | 4654.56 | 531.55 | 137.44
| 4799.99 | 9.702 | 14.497 | 4753.13 | 547.87 | 141.66
| 4899.99 | 9.702 | 14.497 | 4851.7 | 564.18 | 145.88
| 4999.99 | 9.702 | 14.497 | 4950.27 | 580.5 | 150.1
| 5099.99 | 9.702 | 14.497 | 5048.84 | 596.81 | 154.31
| 5199.99 | 9.702 | 14.497 | 5147.41 | 613.13 | 158.53
| 5299.99 | 9.702 | 14.497 | 5245.98 | 629.44 | 162.75
| 5399.99 | 9.702 | 14.497 | 5344.55 | 645.76 | 166.97
| 5499.99 | 9.702 | 14.497 | 5443.12 | 662.07 | 171.19
| 5599.99 | 9.702 | 14.497 | 5541.69 | 678.39 | 175.41
| 5699.99 | 9.702 | 14.497 | 5640.26 | 694.7 | 179.63
| 5799.99 | 9.702 | 14.497 | 5738.83 | 711.02 | 183.84
| 5899.99 | 9.702 | 14.497 | 5837.4 | 727.33 | 188.06
| 5999.99 | 9.702 | 14.497 | 5935.96 | 743.65 | 192.28
| 6099.99 | 9.702 | 14.497 | 6034.53 | 759.96 | 196.5
| 6199.99 | 9.702 | 14.497 | 6133.1 | 776.28 | 200.72
| 6299.99 | 9.702 | 14.497 | 6231.67 | 792.59 | 204.94
| 6399.99 | 9.702 | 14.497 | 6330.24 | 808.91 | 209.15
| 6499.99 | 9.702 | 14.497 | 6428.81 | 825.22 | 213.37
| 6599.99 | 9.702 | 14.497 | 6527.38 | 841.54 | 217.59
| 6699.99 | 9.702 | 14.497 | 6625.95 | 857.85 | 221.81
| 6799.99 | 9.702 | 14.497 | 6724.52 | 874.17 | 226.03
| 6899.99 | 10.099 | 338.715 | 6823.11 | 890.5 | 227.04
| 6999.99 | 16.559 | 304.105 | 6920.51 | 906.7 | 212.02
| 7099.99 | 25.388 | 290.672 | 7013.85 | 922.3 | 180.08
| 7199.99 | 34.827 | 284.015 | 7100.28 | 936.82 | 132.19
| 7299.99 | 44.489 | 279.948 | 7177.19 | 949.82 | 69.82
| 7399.99 | 54.253 | 277.087 | 7242.23 | 960.91 | -5.15
| 7499.98 | 64.069 | 274.858 | 7293.44 | 969.74 | -90.44
| 7599.98 | 73.914 | 272.976 | 7329.25 | 976.06 | -183.46
| 7699.98 | 83.773 | 271.273 | 7348.57 | 979.67 | -281.38
| 7799.98 | 90.062 | 270.227 | 7351.96 | 980.64 | -381.25
| 7899.98 | 90.062 | 270.227 | 7351.85 | 981.04 | -481.25
| 7999.98 | 90.062 | 270.227 | 7351.74 | 981.43 | -581.25
| 8099.98 | 90.062 | 270.227 | 7351.63 | 981.83 | -681.25
| 8199.98 | 90.062 | 270.227 | 7351.53 | 982.23 | -781.25
| 8299.98 | 90.062 | 270.227 | 7351.42 | 982.62 | -881.24
| 8399.98 | 90.062 | 270.227 | 7351.31 | 983.02 | -981.24
| 8499.98 | 90.062 | 270.227 | 7351.2 | 983.41 | -1081.24
| 8599.98 | 90.062 | 270.227 | 7351.09 | 983.81 | -1181.24
| 8699.98 | 90.062 | 270.227 | 7350.98 | 984.2 | -1281.24
| 8799.98 | 90.062 | 270.227 | 7350.87 | 984.6 | -1381.24
| 8899.98 | 90.062 | 270.227 | 7350.76 | 984.99 | -1481.24
| 8999.98 | 90.062 | 270.227 | 7350.66 | 985.39 | -1581.24
| 9099.98 | 90.062 | 270.227 | 7350.55 | 985.78 | -1681.24
| 9199.98 | 90.062 | 270.227 | 7350.44 | 986.18 | -1781.24
| 9299.98 | 90.062 | 270.227 | 7350.33 | 986.58 | -1881.23
| 9399.98 | 90.062 | 270.227 | 7350.22 | 986.97 | -1981.23
| 9499.98 | 90.062 | 270.227 | 7350.11 | 987.37 | -2081.23
| 9599.98 | 90.062 | 270.227 | 7350 | 987.76 | -2181.23
| 9699.98 | 90.062 | 270.227 | 7349.89 | 988.16 | -2281.23
| 9799.98 | 90.062 | 270.227 | 7349.79 | 988.55 | -2381.23
| 9899.98 | 90.062 | 270.227 | 7349.68 | 988.95 | -2481.23
| 9999.98 | 90.062 | 270.227 | 7349.57 | 989.34 | -2581.23
| 10099.98 | 90.062 | 270.227 | 7349.46 | 989.74 | -2681.23
| 10199.98 | 90.062 | 270.227 | 7349.35 | 990.13 | -2781.22
| 10299.98 | 90.062 | 270.227 | 7349.24 | 990.53 | -2881.22
| 10399.98 | 90.062 | 270.227 | 7349.13 | 990.93 | -2981.22
| 10499.98 | 90.062 | 270.227 | 7349.02 | 991.32 | -3081.22
| 10599.98 | 90.062 | 270.227 | 7348.91 | 991.72 | -3181.22
| 10699.98 | 90.062 | 270.227 | 7348.81 | 992.11 | -3281.22
| 10799.98 | 90.062 | 270.227 | 7348.7 | 992.51 | -3381.22
| 10899.98 | 90.062 | 270.227 | 7348.59 | 992.9 | -3481.22
| 10999.98 | 90.062 | 270.227 | 7348.48 | 993.3 | -3581.22
| 11099.98 | 90.062 | 270.227 | 7348.37 | 993.69 | -3681.22
| 11199.98 | 90.062 | 270.227 | 7348.26 | 994.09 | -3781.21
| 11299.98 | 90.062 | 270.227 | 7348.15 | 994.49 | -3881.21
| 11399.98 | 90.062 | 270.227 | 7348.04 | 994.88 | -3981.21
| 11499.98 | 90.062 | 270.227 | 7347.94 | 995.28 | -4081.21
| 11599.98 | 90.062 | 270.227 | 7347.83 | 995.67 | -4181.21
| 11699.98 | 90.062 | 270.227 | 7347.72 | 996.07 | -4281.21
| 11799.98 | 90.062 | 270.227 | 7347.61 | 996.46 | -4381.21
| 11899.98 | 90.062 | 270.227 | 7347.5 | 996.86 | -4481.21
| 11999.98 | 90.062 | 270.227 | 7347.39 | 997.25 | -4581.21
| 12099.98 | 90.062 | 270.227 | 7347.28 | 997.65 | -4681.21
| 12199.98 | 90.062 | 270.227 | 7347.17 | 998.04 | -4781.2
| 12299.98 | 90.062 | 270.227 | 7347.07 | 998.44 | -4881.2
| 12360.49 | 90.062 | 270.227 | 7347 | 998.68 | -4941.72

## Lookup (hidden)
North Reference | RetunValue | Grid Type | ReturnValue | Deviation Indicator | ReturnValue
| 1 |  | 0 |  | 4
True |  | SPCS-Colorado Central-NAD27 |  | Directional
Grid |  | SPCS-Colorado Central-NAD83 |  | High Angle
|  | SPCS-Colorado North-NAD27 |  | Horizontal
SPCS-Colorado North-NAD83
SPCS-Colorado South-NAD27
SPCS-Colorado South-NAD83
UTM-Zone 12 NAD27
UTM-Zone 12 NAD83
UTM-Zone 13 NAD27
UTM-Zone 13 NAD83